## BOM_Mainboard
Position+A1:D13 | Board | Qty | References | Category | Description | Manufacturer | MPN | Supplier | Supplier_PN | URL | Unit_Price | Total | Quantity Ordered | Notes | VE
1 | EnvNode | 15 |  | Cable Assembly | Set, SET JST-PH 4-polig 2.00mm vertikaler PCB-Stecker, Buchse THT | JST |  | eBay |  | https://www.ebay.de/itm/175537690511?_skw=jst+ph+set&itmmeta=01M0AMR98NFGJV2FS30RR17BQ3&hash=item28dedc978f:g:A3kAAOSw229j0YAt&itmprp=enc%3AAQALAAAA0GfYFPkwiKCW4ZNSs2u11xAqJnJgTdJ%2FIJ1I2fxZKRMDiu6X0YrWY5D3w4DQOc5o%2FaOXGmcjIgTnzr6ZSr5vXhmBWytsd%2BVqmj0wzTE8DG%2BTs8RqbjdKpejAkG5A8BZqR0CHVQRoh5S5YInpcAcul6x8Wctn1VQHQBXPR%2FXsSs9oWck2%2BQ7koAWk9BEZEN9dagXH6v3Mmz5PHheo1V3%2ByPo1rz9Au%2BRLA4rvEIjR474lCC3Jyl3mD3occXmLZjl7i6IY9cBlKcCfkbIa4zkXYnk%3D%7Ctkp%3ABk9SR9aU4dSCaA | 1.53 | 22.95 | 12 | GPIO-Anschlüsse; exakte Herstellerartikelnummer vor Bestellung gegen Footprint und Orientierung prüfen | 10
4 | EnvNode | 6 |  | Cable Assembly Set | Qwiic/JST-SH, 4-poliges Pigtail JST | JST |  | eBay |  | https://www.ebay.de/itm/173373182853?var=472082388514&mkevt=1&mkcid=1&mkrid=707-53477-19255-0&campid=5338900900&toolid=20006&_ul=DE&customid=56357.a3ed6a6e290d515ebd3c2719dda804fc89ac0aba&gclid=Cj0KCQjwkOvTBhDgARIsAKUNyRushMKf0tSoocu00ZtebiM-JK-GbXhf7yKDhPSZVdsZL-EEyywLbIcaAndsEALw_wcB&gbraid=0AAAAAqbaHat7Q_3DRZ3ZEIWwp68U1IjOi&adtype=pla&loc_physical_ms=9041684 | 0.669 | 4.014 | 20 | Qwiic-Konvention: GND=schwarz, 3V3=rot, SDA=blau, SCL=gelb; Kabelbelegung vor Anschluss prüfen | 10
5 | EnvNode | 2 |  | Socket | PinSocket 1x4, 2.54 mm | fischer Elektronik | 10120946 | reichelt | BKL 10120946 | https://www.reichelt.de/de/de/shop/produkt/buchsenleiste_2_54mm_1x4_gerade-266671 | 0.81 | 1.62 | 10 | Für interne Qwiic-Breakouts; Bauhöhe und Ausführung passend zur Mechanik wählen | 0
6 | EnvNode | 2 |  | Socket | PinSocket 1x19, 2.54mm | fischer Elektronik | BL1.20 G | reichelt | FIS BL1 20 G | https://www.reichelt.de/de/de/shop/produkt/buchsenleiste_2_54mm_1x20_trennbar_vergoldet-283787 | 2.55 | 5.1 | 5 | Für ESP32-DevKitC mit 38 Pins; alternativ eine geeignete 38-Pin-ESP32-Fassung verwenden
7 | EnvNode | 4 | R1 R2 R3 R4 | Resistor | 4.7 kOhm 1% SMD 1206 | Vishay | CRCW12064K70FKEA | reichelt | VIS CRCW12064K7 | https://www.reichelt.de/de/de/shop/produkt/smd-widerstand_1206_4_7_kohm_250_mw_1_-238119 | 0.15 | 0.6 | 12 | I2C-Pull-ups für die beiden I2C-Busse | 0
8 | EnvNode | 2 |  | Capacitor | 100 nF Keramik SMD | Kyocera | C1206F104K1RACTU | reichelt | KEM X7R1206A100N | https://www.reichelt.de/de/de/shop/produkt/vielschicht_kerko_1206_100_nf_10_x7r_100_v_125_c-207151 | 0.24 | 0.48 | 10 | Spannungsfestigkeit, Dielektrikum und Bauform vor Bestellung gegen Schaltplan und Footprint prüfen | 10
9 | EnvNode | 1 |  | Capacitor | 10 uF Keramik SMD | Kyocera AVX | 12063C106KAT2A | reichelt | 12063C106KAT2A | https://www.reichelt.de/de/de/shop/produkt/mlcc_1206_10_f_25_v_-10_x7r-409262 | 0.11 | 0.11 | 10 | Spannungsfestigkeit, Dielektrikum und Bauform vor Bestellung gegen Schaltplan und Footprint prüfen | 10
10 | EnvNode | 1 |  | Capacitor | 47 uF 10V Tantal | Kyocera AVX | TAJB476K010RNJ | reichelt | TAJ 3528 47/10 | https://www.reichelt.de/de/de/shop/produkt/smd-tantal_kondensator_47_f_10_v-167014 | 0.29 | 0.29 | 3 | Polarisiert; Bauform B | 0
11 | EnvNode | 1 |  | Voltage Regulator | LDO 3.3V SOT-223 | Texas Instruments | LM3940IMP-3.3/NOPB | reichelt | LM 3940 IMP-3 | https://www.reichelt.de/de/de/shop/produkt/ldo-spannungsregler_fix_3_3_vout_1_a_sot-223-109407?search=LM3940%2520& | 1 | 1 | 1 | Footprint und thermische Auslegung vor Bestückung prüfen | 3
12 | EnvNode | 1 |  | Development Board | ESP32-DevKitC | 38 Pin | Espressif Systems |  |  |  | 5 | 5 | 5 | Exakte Modulvariante und Pinout vor Bestückung prüfen | 3
13 | EnvNode | 1 |  | PCB | EnvNode Mainboard Rev 0.1 | JLCPCB |  | JLCPCB |  |  |  | 0 |  | Unbestückte Leiterplatte; SMD-Lötjumper sind PCB-Strukturen und keine Kaufteile
14 | Raindetector | 1 |  | AO3400A | MOSFET, N-Ch 30V 5,7A 0,018R, SOT-23 | Alpha&Omega Semiconductor | AO3400A | reichelt | AO3400A | https://www.reichelt.de/de/de/shop/produkt/mosfet_n-ch_30v_5_7a_0_018r_sot-23-166490 | 0.18 | 0.18 | 5
16 | Sensor | 1 |  | Sensor | Arduino - Temperatur- & Feuchtigkeitssensor, SHTC3 | Soldered | 333032 | reichelt | DEBO SENS SHTC3 | https://www.reichelt.de/de/de/shop/produkt/arduino_-_temperatur-_feuchtigkeitssensor_shtc3-375947 | 5.3 | 5.3 | 1
17 | A/D Wandler | 1 |  | Wandler | Entwicklerboards - ADC, 4 Kanal, 16-Bit, ADS1115 | Soldered | 333095 | reichelt | DEBO ADC 16BIT | https://www.reichelt.de/de/de/shop/produkt/entwicklerboards_-_adc_4_kanal_16-bit_ads1115-372499?search=ADS1115&#open-modal-image-big-slider | 8.85 | 8.85 | 1
18 | Raindetector | 2 |  | Resistor | SMD-Widerstand, 1206, 100 kOhm, 250 mW, 0,1% | Panasonic | ERA8AEB104V | reichelt | VISPAN ERA8AEB104V CRCW1206100 | https://www.reichelt.de/de/de/shop/produkt/smd-widerstand_1206_100_kohm_250_mw_0_1_-238081 | 0.83 | 1.66 | 10
19 | Raindetector | 1 |  | Resistor | SMD-Widerstand, 1206, 100 Ohm, 250 mW, 5% | YAGEO | RC1206JR-07100RL | reichelt | SMD 1/4W 100 | https://www.reichelt.de/de/de/shop/produkt/smd-widerstand_1206_100_ohm_250_mw_5_-18242 | 0.06 | 0.06 | 50
20 | Raindetector | 1 |  | Resistor | SMD-Widerstand, 1206, 10 kOhm, 250 mW, 0,1% | Panasonic | PAN ERA8ERA8AEB103VAEB103V | reichelt | PAN ERA8AEB103V | https://www.reichelt.de/de/de/shop/produkt/smd-widerstand_1206_10_kohm_250_mw_0_1_-238080 | 0.75 | 0.75
21 | Raindetector | 1 |  | Capacitor | 100 nF Keramik SMD | Kyocera | C1206F104K1RACTU | reichelt | KEM X7R1206A100N | https://www.reichelt.de/de/de/shop/produkt/vielschicht_kerko_1206_100_nf_10_x7r_100_v_125_c-207151 | 0.24 | 0.24 |  | Spannungsfestigkeit, Dielektrikum und Bauform vor Bestellung gegen Schaltplan und Footprint prüfen
22 | Raindetector | 2 |  | Header | Stiftleiste, 8-polig, Raster 2,54mm | BKL Electronic | 10120505 | reichelt | BKL 10120505 | https://www.reichelt.de/de/de/shop/produkt/stiftleiste_8-polig_raster_2_54mm-235656 | 0.31 | 0.62 | 20
23 | Raindetector | 1 |  | Timer-IC | Timer-IC, Typ 555, SO-8 | Renesas | ICM7555IBAZ | reichelt | ICM 7555 IBAZ | https://www.reichelt.de/de/de/shop/produkt/timer-ic_typ_555_so-8-188889 | 1.1 | 1.1
24 | Detector | 2 |  | Socket | PinSocket 1x8, 2,54mm SMD | fischer Elektronik | BL 3 8 G | reichelt | FIS BL 3 8G | https://www.reichelt.de/de/de/shop/produkt/buchsenleiste_1-reihig_1_x_8_-_2_54_mm-407106#open-modal-image-big-slider | 1.7 | 3.4 | 2
25 | Detector | 12 |  | Resistor | Widerstand 47Ohm | [6 empty] | 0 | 12