## Parts
Part_ID | Category | Description | Value_Rating | Package_Footprint | Manufacturer | MPN | Supplier | Supplier_PN | URL | Unit_Price_EUR | Purchase_Unit | Packaging_Unit | Found_In | KiCad_References | Source | Review_Status | Notes | Duplicate_Check_Key
ENP-00001 | Kabelsatz | Set, SET JST-PH 4-polig 2.00mm vertikaler PCB-Stecker, Buchse THT | JST-PH, 4-polig, Set |  | JST |  | eBay |  | https://www.ebay.de/itm/175537690511?_skw=jst+ph+set&itmmeta=01M0AMR98NFGJV2FS30RR17BQ3&hash=item28dedc978f:g:A3kAAOSw229j0YAt&itmprp=enc%3AAQALAAAA0GfYFPkwiKCW4ZNSs2u11xAqJnJgTdJ%2FIJ1I2fxZKRMDiu6X0YrWY5D3w4DQOc5o%2FaOXGmcjIgTnzr6ZSr5vXhmBWytsd%2BVqmj0wzTE8DG%2BTs8RqbjdKpejAkG5A8BZqR0CHVQRoh5S5YInpcAcul6x8Wctn1VQHQBXPR%2FXsSs9oWck2%2BQ7koAWk9BEZEN9dagXH6v3Mmz5PHheo1V3%2ByPo1rz9Au%2BRLA4rvEIjR474lCC3Jyl3mD3occXmLZjl7i6IY9cBlKcCfkbIa4zkXYnk%3D%7Ctkp%3ABk9SR9aU4dSCaA | 15.3 | Stk | 10 | EnvNode | GPIO's | BOM_Mainboard.xlsx | OK | GPIO-Anschlüsse; exakte Herstellerartikelnummer vor Bestellung gegen Footprint und Orientierung prüfen Set-Inhalt gegenüber dem separat aus KiCad abgeleiteten PCB-Header prüfen. | SET, SET JST-PH 4-POLIG 2.00MM VERTIKALER PCB-STECKER, BUCHSE THT¦
ENP-00002 | Kabelsatz | Qwiic/JST-SH, 4-poliges Pigtail JST | JST-SH/Qwiic, 4-polig |  | JST |  | eBay |  | https://www.ebay.de/itm/173373182853?var=472082388514&mkevt=1&mkcid=1&mkrid=707-53477-19255-0&campid=5338900900&toolid=20006&_ul=DE&customid=56357.a3ed6a6e290d515ebd3c2719dda804fc89ac0aba&gclid=Cj0KCQjwkOvTBhDgARIsAKUNyRushMKf0tSoocu00ZtebiM-JK-GbXhf7yKDhPSZVdsZL-EEyywLbIcaAndsEALw_wcB&gbraid=0AAAAAqbaHat7Q_3DRZ3ZEIWwp68U1IjOi&adtype=pla&loc_physical_ms=9041684 | 6.69 | Stk | 10 | EnvNode | I2CA0 1-3 I2C1 1-3 | BOM_Mainboard.xlsx | OK | Qwiic-Konvention: GND=schwarz, 3V3=rot, SDA=blau, SCL=gelb; Kabelbelegung vor Anschluss prüfen Pigtail ist ein Beschaffungsartikel und nicht der PCB-Steckverbinder. | QWIIC/JST-SH, 4-POLIGES PIGTAIL JST¦
ENP-00003 | Steckverbinder | PinSocket 1x4, 2.54 mm | 1x4, 2,54 mm | PinSocket_1x04_P2.54mm_Vertical | fischer Elektronik | 10120946 | reichelt | BKL 10120946 | https://www.reichelt.de/de/de/shop/produkt/buchsenleiste_2_54mm_1x4_gerade-266671 | 0.81 | Stk |  | EnvNode; RainDetector | EnvNode I2C0_4,I2C1_4; RainDetector J3,J4 | BOM_Mainboard.xlsx | OK | Für interne Qwiic-Breakouts; Bauhöhe und Ausführung passend zur Mechanik wählen | 10120946
ENP-00004 | Steckverbinder | PinSocket 1x20, 2.54mm, cut to 19 Pins | 1x20, 2,54 mm, trennbar |  | fischer Elektronik | BL1.20 G | reichelt | FIS BL1 20 G | https://www.reichelt.de/de/de/shop/produkt/buchsenleiste_2_54mm_1x20_trennbar_vergoldet-283787 | 2.55 | Stk |  | EnvNode | ESP32 | BOM_Mainboard.xlsx | OK | Für ESP32-DevKitC mit 38 Pins; alternativ eine geeignete 38-Pin-ESP32-Fassung verwenden | BL1.20 G
ENP-00005 | Widerstand | 4.7 kOhm 1% SMD 1206 | 4,7 kΩ, 1 %, 250 mW | Resistor_SMD:R_1206_3216Metric_Pad1.30x1.75mm_HandSolder | Vishay | CRCW12064K70FKEA | reichelt | VIS CRCW12064K7 | https://www.reichelt.de/de/de/shop/produkt/smd-widerstand_1206_4_7_kohm_250_mw_1_-238119 | 0.15 | Stk |  | EnvNode; EnvNodeMini Rev 0.2; AnalogInput Rev 0.1; AnalogHydroPressure | EnvNode R1-R4; EnvNodeMini Rev 0.2 R1-R4; AnalogInput Rev 0.1 R2; AnalogHydroPressure R2 | BOM_Mainboard.xlsx | OK | I2C-Pull-ups für die beiden I2C-Busse | CRCW12064K70FKEA
ENP-00006 | Kondensator | 100 nF Keramik SMD | 100 nF, 10 %, X7R, 100 V | Capacitor_SMD:C_1206_3216Metric_Pad1.33x1.80mm_HandSolder | Kyocera | C1206F104K1RACTU | reichelt | KEM X7R1206A100N | https://www.reichelt.de/de/de/shop/produkt/vielschicht_kerko_1206_100_nf_10_x7r_100_v_125_c-207151 | 0.24 | Stk | 10 | EnvNode; EnvNodeMini Rev 0.2; AnalogHydroPressure; RainDetector; SolarRadiation; Empty FullSize/HalfSize SMD/THT; DuoRelay Rev 0.2 | EnvNode C3,C4; EnvNodeMini Rev 0.2 C1,C4,C5; AnalogHydroPressure C1,C3,C8; RainDetector C1; SolarRadiation C1; Empty-Boards C1; DuoRelay Rev 0.2 C1 | BOM_Mainboard.xlsx | OK | Spannungsfestigkeit, Dielektrikum und Bauform vor Bestellung gegen Schaltplan und Footprint prüfen; C1 ist in allen vier aktuellen Empty-Schemata derzeit DNP; C1 ist im aktuellen DuoRelay-Schema derzeit DNP | C1206F104K1RACTU
ENP-00007 | Kondensator | 10 uF Keramik SMD | 10 µF, 25 V, X7R | Capacitor_SMD:C_1206_3216Metric_Pad1.33x1.80mm_HandSolder | Kyocera AVX | 12063C106KAT2A | reichelt | 12063C106KAT2A | https://www.reichelt.de/de/de/shop/produkt/mlcc_1206_10_f_25_v_-10_x7r-409262 | 0.11 | Stk | 10 | EnvNode; EnvNodeMini Rev 0.2 | EnvNode C1; EnvNodeMini Rev 0.2 C2 | BOM_Mainboard.xlsx | OK | Spannungsfestigkeit, Dielektrikum und Bauform vor Bestellung gegen Schaltplan und Footprint prüfen | 12063C106KAT2A
ENP-00008 | Kondensator | 47 uF 10V Tantal | 47 µF, 10 V | Capacitor_Tantalum_SMD:CP_EIA-3528-21_Kemet-B | Kyocera AVX | TAJB476K010RNJ | reichelt | TAJ 3528 47/10 | https://www.reichelt.de/de/de/shop/produkt/smd-tantal_kondensator_47_f_10_v-167014 | 0.29 | Stk |  | EnvNode; EnvNodeMini Rev 0.2 | EnvNode C2; EnvNodeMini Rev 0.2 C3 | BOM_Mainboard.xlsx | OK | Polarisiert; Bauform B | TAJB476K010RNJ
ENP-00009 | Spannungsregler | LDO 3.3V SOT-223 | 3,3 V, 1 A | Package_TO_SOT_SMD:SOT-223-3_TabPin2 | Texas Instruments | LM3940IMP-3.3/NOPB | reichelt | LM 3940 IMP-3 | https://www.reichelt.de/de/de/shop/produkt/ldo-spannungsregler_fix_3_3_vout_1_a_sot-223-109407?search=LM3940%2520& | 1 | Stk | 3 | EnvNode; EnvNodeMini Rev 0.2 | EnvNode U1; EnvNodeMini Rev 0.2 U3 | BOM_Mainboard.xlsx | OK | Footprint und thermische Auslegung vor Bestückung prüfen | LM3940IMP-3.3/NOPB
ENP-00010 | Entwicklungsmodul | ESP32-DevKitC | 38 Pin | PCM_Espressif:ESP32-DevKitC | Espressif Systems |  |  |  |  | 5 | Stk | 3 | EnvNode; EnvNodeMini Rev 0.2 | EnvNode U2; EnvNodeMini Rev 0.2 U1 | BOM_Mainboard.xlsx | OK | Exakte Modulvariante und Pinout vor Bestückung prüfen Hersteller/MPN aus verschobenen Altdaten korrigiert; genaue DevKitC-Variante fehlt. | ESP32-DEVKITC¦PCM_ESPRESSIF:ESP32-DEVKITC
ENP-00011 | PCB | EnvNode Mainboard Rev 0.1 | Revision 0.1 |  | JLCPCB |  | JLCPCB |  | https://jlcpcb.com/file/download?uuid=eef69d2d694441c8ab71168d8447cb4c&businessType=example | 7.85 | Stk |  | EnvNode |  | BOM_Mainboard.xlsx | OK | Unbestückte Leiterplatte; SMD-Lötjumper sind PCB-Strukturen und keine Kaufteile Historische PCB-Revision; aktueller KiCad-Stand ist Revision 0.2. | ENVNODE MAINBOARD REV 0.1¦
ENP-00012 | Steckverbinder | JST - Stiftleiste, gerade, 1x2-polig - PH | JST-PH, 2-polig, 2,00 mm | Connector_JST:JST_PH_B2B-PH-K_1x02_P2.00mm_Vertical | JST | B2B-PH-K-S | reichelt | JST PH2P ST | https://www.reichelt.de/de/de/shop/produkt/jst_-_stiftleiste_gerade_1x2-polig_-_ph-185049 | 1.3 | Stk |  | EnvNode; EnvNodeMini Rev 0.2 | EnvNode J1; EnvNodeMini Rev 0.2 J1 | BOM_Mainboard.xlsx | OK |  | B2B-PH-K-S
ENP-00013 | MOSFET | MOSFET, N-Ch 30V 5,7A 0,018R, SOT-23 | N-Kanal, 30 V, 5,7 A | Package_TO_SOT_SMD:SOT-23 | Alpha&Omega Semiconductor | AO3400A | reichelt | AO3400A | https://www.reichelt.de/de/de/shop/produkt/mosfet_n-ch_30v_5_7a_0_018r_sot-23-166490 | 0.18 | Stk |  | RainDetector | Q1 | BOM_Mainboard.xlsx | OK |  | AO3400A
ENP-00014 | Sensormodul | Arduino - Temperatur- & Feuchtigkeitssensor, SHTC3 | SHTC3 Breakout |  | Soldered | 333032 | reichelt | DEBO SENS SHTC3 | https://www.reichelt.de/de/de/shop/produkt/arduino_-_temperatur-_feuchtigkeitssensor_shtc3-375947 | 5.3 | Stk |  | Sensor |  | BOM_Mainboard.xlsx | OK |  | 333032
ENP-00015 | Entwicklungsmodul | Entwicklerboards - ADC, 4 Kanal, 16-Bit, ADS1115 | ADS1115 Breakout, 4 Kanal, 16 Bit |  | Soldered | 333095 | reichelt | DEBO ADC 16BIT | https://www.reichelt.de/de/de/shop/produkt/entwicklerboards_-_adc_4_kanal_16-bit_ads1115-372499?search=ADS1115&#open-modal-image-big-slider | 8.85 | Stk |  | A/D Wandler |  | BOM_Mainboard.xlsx | OK |  | 333095
ENP-00016 | Widerstand | SMD-Widerstand, 1206, 100 kOhm, 250 mW, 0,1% | 100 kΩ, 0,1 %, 250 mW | Resistor_SMD:R_1206_3216Metric_Pad1.30x1.75mm_HandSolder | Panasonic | ERA8AEB104V | reichelt | PAN ERA8AEB104V | https://www.reichelt.de/de/de/shop/produkt/smd-widerstand_1206_100_kohm_250_mw_0_1_-238081 | 0.83 | Stk |  | RainDetector; DuoRelay; AnalogHydroPressure | RainDetector R2,R4; DuoRelay R3,R4; AnalogHydroPressure R7 | BOM_Mainboard.xlsx | OK | Lieferanten-Bestellnummer in der Altdatei enthält vermischte Angaben. | ERA8AEB104V
ENP-00017 | Widerstand | SMD-Widerstand, 1206, 100 Ohm, 250 mW, 5% | 100 Ω, 5 %, 250 mW | Resistor_SMD:R_1206_3216Metric_Pad1.30x1.75mm_HandSolder | YAGEO | RC1206JR-07100RL | reichelt | SMD 1/4W 100 | https://www.reichelt.de/de/de/shop/produkt/smd-widerstand_1206_100_ohm_250_mw_5_-18242 | 0.06 | Stk |  | RainDetector; SolarRadiation | RainDetector R1; SolarRadiation R2 | BOM_Mainboard.xlsx | OK |  | RC1206JR-07100RL
ENP-00018 | Widerstand | SMD-Widerstand, 1206, 10 kOhm, 250 mW, 0,1% | 10 kΩ, 0,1 %, 250 mW | Resistor_SMD:R_1206_3216Metric_Pad1.30x1.75mm_HandSolder | Panasonic | ERA8AEB103V | reichelt | PAN ERA8AEB103V | https://www.reichelt.de/de/de/shop/produkt/smd-widerstand_1206_10_kohm_250_mw_0_1_-238080 | 0.75 | Stk |  | RainDetector | R3 | BOM_Mainboard.xlsx | OK | Offensichtlich zusammengesetzte MPN aus Altdaten normalisiert. | ERA8AEB103V
ENP-00019 | Steckverbinder | Stiftleiste, 8-polig, Raster 2,54mm | 1x8, 2,54 mm | Connector_PinHeader_2.54mm:PinHeader_1x08_P2.54mm_Vertical | BKL Electronic | 10120505 | reichelt | BKL 10120505 | https://www.reichelt.de/de/de/shop/produkt/stiftleiste_8-polig_raster_2_54mm-235656 | 0.31 | Stk |  | RainDetector | J1,J2 | BOM_Mainboard.xlsx | OK |  | 10120505
ENP-00020 | IC | Timer-IC, Typ 555, SO-8 | CMOS 555 | Package_SO:SOIC-8_3.9x4.9mm_P1.27mm | Renesas | ICM7555IBAZ | reichelt | ICM 7555 IBAZ | https://www.reichelt.de/de/de/shop/produkt/timer-ic_typ_555_so-8-188889 | 1.1 | Stk |  | RainDetector | U1 | BOM_Mainboard.xlsx | OK |  | ICM7555IBAZ
ENP-00021 | Steckverbinder | PinSocket 1x8, 2,54mm SMD | 1x8, 2,54 mm, SMD |  | fischer Elektronik | BL 3 8 G | reichelt | FIS BL 3 8G | https://www.reichelt.de/de/de/shop/produkt/buchsenleiste_1-reihig_1_x_8_-_2_54_mm-407106#open-modal-image-big-slider | 1.7 | Stk |  | Detector |  | BOM_Mainboard.xlsx | OK |  | BL 3 8 G
ENP-00022 | Widerstand | SMD-Widerstand, 1206, 47 Ohm, 250 mW, 5% | 47 Ω | Resistor_SMD:R_1206_3216Metric_Pad1.30x1.75mm_HandSolder | RND components | RND 1551206S4J0470T5E | reichelt | RND 1551206 AF | https://www.reichelt.de/de/de/shop/produkt/smd-widerstand_1206_47_ohm_250_mw_5_-250359 | 0.02 | Stk |  | Detector |  | BOM_Mainboard.xlsx | OK |  | RND 1551206S4J0470T5E
ENP-00023 | Relais | Steck-Printrelais, 1 CO, 6 A, 5 V DC sensitiv | 5 V, 1 Wechsler, 6 A | Relay_THT:Relay_SPDT_Finder_34.51_Vertical | finder | 34.51.7.005.0010 | reichelt | FIN 34.51.7 5V | https://www.reichelt.de/de/de/shop/produkt/steck-printrelais_1_co_6_a_5_v_dc_sensitiv-259179?PROVID=2788&gad_source=1&gad_campaignid=21154720511&gbraid=0AAAAADwnxtb50MtqKwtKae8MAeGQARqWX&gclid=CjwKCAjw7p_UBhBlEiwAhpIs72D6cK8XQyuxcrvb0uftoYY3618BT3lTyYSWWSou1J99G9udBcpsbhoCJbcQAvD_BwE | 5.8 | Stk |  | DuoRelay | K1,K2 | BOM_Mainboard.xlsx | OK |  | 34.51.7.005.0010
ENP-00024 | IC | I²C-EEPROM 2 Kbit mit vorprogrammierter EUI-64 und zwei Adresspins | 2 Kbit, I²C, EUI-64, A0/A1, 1,7–5,5 V | Package_TO_SOT_SMD:SOT-23-6 | Microchip Technology | 24AA025E64T-I/OT |  |  |  |  | Stk |  | EnvNode; EnvNodeMini Rev 0.2; Empty FullSize/HalfSize SMD/THT; DuoRelay; AnalogHydroPressure | EnvNode U3; EnvNodeMini Rev 0.2 U2; Empty-Boards U1; DuoRelay U1; AnalogHydroPressure U1 | KiCad; Microchip datasheet DS20002124G | OK | Gemeinsamer Identifikations-EEPROM für alle Boards. Frühere Lieferantendaten gehörten zur falschen SPI-Version 25AA02E64T-I/OT und wurden entfernt; Bezugsquelle, Bestellnummer und Preis neu ergänzen. Auf Modulboards derzeit DNP.; In allen vier aktuellen Empty-Schemata derzeit DNP; A1 liegt an +3V3_SYS, A0 wird über J1 herausgeführt; U1 ist in den aktuellen DuoRelay- und AnalogHydroPressure-Schemata derzeit DNP | 24AA025E64T-I/OT
ENP-00025 | Steckverbinder | JST-PH Stiftleiste, 4-polig, vertikal | 4-polig, 2,00 mm | Connector_JST:JST_PH_B4B-PH-K_1x04_P2.00mm_Vertical | JST | B4B-PH-K-S | reichelt | JST PH4P ST | https://www.reichelt.de/de/de/shop/produkt/jst_-_stiftleiste_gerade_1x4-polig_-_ph-185051?PROVID=2788&gad_source=1&gad_campaignid=21154720511&gbraid=0AAAAADwnxtY1nWJSSrFeiIcYv9xLkqyFk&gclid=Cj0KCQjwnbrUBhDOARIsAKKhPpe2Az4gP1hQm4ZAaF5_8h_A8xPRV2yb28WCjCf626YJKTgCMxHQlnYaAjcNEALw_wcB | 0.17 | Stk |  | EnvNode | GPIO4, GPIO13-19, GPIO23, GPIO32-36, GPIO39 | KiCad | OK | Mögliche Überschneidung mit dem vorhandenen JST-PH-Set prüfen. | B4B-PH-K-S
ENP-00026 | Steckverbinder | JST-SH Stiftleiste, 4-polig, horizontal | 4-polig, 1,00 mm | Connector_JST:JST_SH_SM04B-SRSS-TB_1x04-1MP_P1.00mm_Horizontal | JST | SM04B-SRSS-TB | rs-online | 515-1513 | https://de.rs-online.com/web/p/leiterplatten-header/5151513?cm_mmc=DE-PLA-DS3A-_-google-_-CSS_DE_DE_PMAX_Catch+All-_--_-5151513&matchtype=&&gclsrc=aw.ds&gad_source=1&gad_campaignid=20579356490&gbraid=0AAAAADkeWNMTclazDyI9zcjcIGwAjXoW9&gclid=Cj0KCQjwnbrUBhDOARIsAKKhPpdLcMySAoEWll9Yd6dc_BCjxUsLFQOO7peTYM0DUy9ctvB7N_5s3bUaAoLZEALw_wcB | 0.58 | Stk | 10 | EnvNode; EnvNodeMini Rev 0.2; SolarRadiation | EnvNode I2C0_1-3,I2C1_1-3; EnvNodeMini Rev 0.2 J4,J5; SolarRadiation I2C1 | KiCad | OK | MPN-Suffix und Verpackungsform festlegen; nicht mit Qwiic-Pigtail zusammenführen. | SM04B-SRSS-TB
ENP-00027 | IC | 16-Bit ADC mit I²C | ADS1115IDGS | Package_SO:TSSOP-10_3x3mm_P0.5mm | Texas Instruments | ADS1115IDGS |  |  |  |  | Stk |  | AnalogInput; SolarRadiation; AnalogHydroPressure | jeweils U1; AnalogHydroPressure U2 | KiCad | OK | Nicht mit dem vorhandenen ADS1115-Entwicklungsboard zusammenführen. | ADS1115IDGS
ENP-00028 | Kondensator | Keramikkondensator 1 µF SMD | 1 µF | Capacitor_SMD:C_1206_3216Metric_Pad1.33x1.80mm_HandSolder | Kyocera | 12065C105JAT2A | reichelt | 12065C105JAT2A | https://www.reichelt.de/de/de/shop/produkt/mlcc_1206_1_f_50_v_-5_x7r-409277 | 0.16 | Stk |  | AnalogInput; AnalogHydroPressure | C1; AnalogHydroPressure C4,C7 | KiCad | OK |  | 12065C105JAT2A
ENP-00029 | Diode | Dual-Schottky-Diode BAT54S | BAT54S | Package_TO_SOT_SMD:SOT-23 | Diotec | BAT54S | reichelt | BAT 54S DIO | https://www.reichelt.de/de/de/shop/produkt/schottkydiode_30_v_0_2_a_sot-23-219176 | 0.04 | Stk |  | AnalogInput; AnalogHydroPressure | D1; AnalogHydroPressure D1 | KiCad | OK | Aktuelles AnalogHydroPressure verwendet SOT-23 und stimmt damit mit dem Artikel-Footprint überein; Gehäuse der bestellten Variante dennoch prüfen. | BAT54S
ENP-00030 | Steckverbinder | Buchsenleiste 2x4, vertikal | 2x4, 2,54 mm | PinSocket_2x04_P2.54mm_Vertical / EnvNode Bottom-Variante | [6 empty] | Stk |  | Legacy Rev 0.1: EnvNodeMini; AnalogInput; DuoRelay | AnalogInput J1,J2; DuoRelay J1,J2; EnvNodeMini J1,J2,J4,J5 | KiCad | Legacy | Legacy-Artikel für die Modulsteckverbindung Rev 0.1; nicht für die aktuellen 2x7-Steckplätze verwenden. | BUCHSENLEISTE 2X4, VERTIKAL¦PINSOCKET_2X04_P2.54MM_VERTICAL / ENVNODE BOTTOM-VARIANTE
ENP-00031 | Steckverbinder | Buchsenleiste 1x2, vertikal | 1x2, 2,54 mm | Connector_PinSocket_2.54mm:PinSocket_1x02_P2.54mm_Vertical | [6 empty] | Stk |  | AnalogInput; AnalogHydroPressure | J3; AnalogHydroPressure J3 | KiCad | Legacy |  | BUCHSENLEISTE 1X2, VERTIKAL¦CONNECTOR_PINSOCKET_2.54MM:PINSOCKET_1X02_P2.54MM_VERTICAL
ENP-00032 | Widerstand | Widerstand, Metallschicht, 150 Ohm, 0207, 250 mW, 0,1% | 150 Ω, 0,1 %, ≤25 ppm/K, >0,125 W | Resistor_THT:R_Axial_DIN0207_L6.3mm_D2.5mm_P7.62mm_Horizontal | Arcol | MRA0207 150R B 15PPM TA | reichelt | ARC MRA0207 150R | https://www.reichelt.de/de/de/shop/produkt/widerstand_metallschicht_150_ohm_0207_250_mw_0_1_-237515 | 1.3 | Stk |  | AnalogInput; AnalogHydroPressure | R1; AnalogHydroPressure R3 | KiCad | OK |  | MRA0207 150R B 15PPM TA
ENP-00033 | Diode | Schnelle Schaltdiode 1N4148W | 1N4148W | Diode_SMD:D_SOD-123 | Diotec | 1N4148W | reichelt | 1N 4148W DIO | https://www.reichelt.de/de/de/shop/produkt/kleinsignal-schalt-diode_100_v_150_ma_sod-123-219382 | 0.02 | Stk |  | DuoRelay | D1,D2 | KiCad | OK |  | 1N4148W
ENP-00034 | Steckverbinder | Schraubklemme 1x3, horizontal | 3-polig, 5,08 mm | TerminalBlock_Phoenix:TerminalBlock_Phoenix_MKDS-3-3-5.08_1x03_P5.08mm_Horizontal | Phoenix Contact | [5 empty] | Stk |  | DuoRelay | J3,J4 | KiCad | OK | Exakte Hersteller-MPN ergänzen. | SCHRAUBKLEMME 1X3, HORIZONTAL¦TERMINALBLOCK_PHOENIX:TERMINALBLOCK_PHOENIX_MKDS-3-3-5.08_1X03_P5.08MM_HORIZONTAL
ENP-00035 | Transistor | NPN-Transistor BC817 | BC817 | Package_TO_SOT_SMD:SOT-23_Handsoldering | Diotec | BC817 | reichelt | BC 817-25 DIO | https://www.reichelt.de/de/de/shop/produkt/bipolartransistor_npn_45v_0_5a_0_25w_sot-23-219186 | 0.02 | Stk |  | DuoRelay | Q1,Q2 | KiCad | OK |  | BC817
ENP-00036 | Widerstand | Widerstand 1 kΩ SMD | 1 kΩ | Resistor_SMD:R_1206_3216Metric_Pad1.30x1.75mm_HandSolder | Vishay | CRCW12061K00FKEA | reichelt | VIS CRCW12061K0 | https://www.reichelt.de/de/de/shop/produkt/smd-widerstand_1206_1_0_kohm_250_mw_1_-238107?PROVID=2788&gad_source=1&gad_campaignid=1622074784&gbraid=0AAAAADwnxtbRDWe6ThqPkANhw_ak4jWBw&gclid=Cj0KCQjwnbrUBhDOARIsAKKhPpdctdiA6tqULvTn2sTUS6FqmJC1_J6HoVQmYOjjMGhSPlfi9dK4bSQaAmesEALw_wcB | 0.14 | Stk |  | DuoRelay | R1,R2 | KiCad | OK |  | CRCW12061K00FKEA
ENP-00037 | Kondensator | Elektrolytkondensator 47 µF radial | 47 µF, 50 V | Capacitor_SMD:CP_Elec_6.3x7.7 | Europe ChemiCon | HHXC500ARA470MHA0G | reichelt | ECC HXC500ARA470 | https://www.reichelt.de/de/de/shop/produkt/elko_smd_47_f_50v_105_c_4000h_aec-q200-289252 | 0.61 | Stk |  | EnvNodeMini Rev 0.1 | EnvNodeMini Rev 0.1 C1 | KiCad | OK |  | HHXC500ARA470MHA0G
ENP-00038 | Diode | Schottky-Diode STPS3L60S | B360B-13-F | Diode_SMD:D_SMB_Handsoldering | Diodes | STPS3L60S | reichelt | B360B-13-F DII | https://www.reichelt.de/de/de/shop/produkt/gleichrichterdiode_60_v_3_a_smb-216725 | 0.25 | Stk |  | EnvNodeMini Rev 0.1 | EnvNodeMini Rev 0.1 D1 | KiCad | OK |  | STPS3L60S
ENP-00039 | Schutzdiode | TVS-Diode SMBJ24A | 24 V | Diode_SMD:D_SMB_Handsoldering | Littelfuse | SMBJ24A | reichelt | P6SMB 24A SMD | https://www.reichelt.de/de/de/shop/produkt/tvs-diode_unidirectional_24_v_600_w_do-214aa_smb-204320 | 0.3 | Stk |  | EnvNodeMini Rev 0.1 | EnvNodeMini Rev 0.1 D2 | KiCad | OK |  | SMBJ24A
ENP-00040 | Sicherung | Sicherung 2 A | 2 A | Fuse:Fuse_Littelfuse-NANO2-451_453 | Littelfuse | [5 empty] | Stk |  | EnvNodeMini Rev 0.1 | EnvNodeMini Rev 0.1 F1 | KiCad | Legacy | Exakte Serie/MPN und Auslösecharakteristik ergänzen. | SICHERUNG 2 A¦FUSE:FUSE_LITTELFUSE-NANO2-451_453
ENP-00041 | Steckverbinder | Schraubklemme 1x2, horizontal | 2-polig, 5,00 mm | TerminalBlock_RND:TerminalBlock_RND_205-00001_1x02_P5.00mm_Horizontal | RND | 205-00001 |  |  |  |  | Stk |  | EnvNodeMini Rev 0.1 | EnvNodeMini Rev 0.1 J3 | KiCad | Legacy |  | 205-00001
ENP-00042 | DC/DC-Wandler | Schaltreglermodul 5 V | TSR 1-2450 | Converter_DCDC:Converter_DCDC_TRACO_TSR-1_THT | Traco Power | TSR 1-2450 | reichelt | TSR 1-2450 | https://www.reichelt.de/de/de/shop/produkt/dc_dc-wandler_tsr-1_1_w_5_v_1000_ma_sil_to-220-116850 | 6.85 | Stk |  | EnvNodeMini Rev 0.1 | EnvNodeMini Rev 0.1 U3 | KiCad | OK |  | TSR 1-2450
ENP-00043 | DC/DC-Wandler | Schaltreglermodul 3,3 V | TSR 1-2433 | Converter_DCDC:Converter_DCDC_TRACO_TSR-1_THT | Traco Power | TSR 1-2433 | reichelt | TSR 1-2433 | https://www.reichelt.de/de/de/shop/produkt/dc_dc-wandler_tsr-1_1_w_3_3_v_1000_ma_sil_to-220-116849?search=TSR-1-2433& | 6.85 | Stk |  | EnvNodeMini Rev 0.1 | EnvNodeMini Rev 0.1 U4 | KiCad | OK | KiCad-Library-ID basiert auf TSR_1-2450; Wert und tatsächliches Teil prüfen. | TSR 1-2433
ENP-00044 | Kondensator | Keramikkondensator 10 nF SMD | 10 nF | Capacitor_SMD:C_1206_3216Metric_Pad1.33x1.80mm_HandSolder | Kyocera | 12061C103JAT2A | reichelt | 12061C103JAT2A | https://www.reichelt.de/de/de/shop/produkt/mlcc_1206_10_nf_100_v_-5_x7r-409237 | 0.12 | Stk |  | SolarRadiation | C2 | KiCad | OK |  | 12061C103JAT2A
ENP-00045 | Widerstand | Widerstand, Metallschicht, 2 Ohm, 0207, 600 mW, 0,1% | 2 Ω | Resistor_THT:R_Axial_DIN0207_L6.3mm_D2.5mm_P7.62mm_Horizontal | Yageo | MF0207FTE52-2R | reichelt | METALL 2,00 | https://www.reichelt.de/de/de/shop/produkt/widerstand_metallschicht_2_0_ohm_0207_0_6_w_1_-11577 | 0.08 | Stk |  | SolarRadiation | R1 | KiCad | OK |  | MF0207FTE52-2R
ENP-00046 | Solarzelle | Solarzelle KXOB25-14X1F-TB | KXOB25-14X1F-TB | EnvNode-Footprints:KXOB25-14X1F |  | KXOB25-14X1F-TB |  |  |  |  | Stk |  | SolarRadiation | SC1 | KiCad | Prüfen |  | KXOB25-14X1F-TB
ENP-00047 | Sensor-IC | Temperatursensor TMP100 | TMP100 | Package_TO_SOT_SMD:SOT-23-6 | Texas Instruments | TMP100 |  |  |  |  | Stk |  | SolarRadiation | U2 | KiCad | Prüfen | Vollständige bestellbare MPN einschließlich Genauigkeits-/Gehäusevariante ergänzen. | TMP100
ENP-00048 | PCB | EnvNode Mainboard PCB | Revision 0.2 | PCB: EnvNode.kicad_pcb |  |  | JLCPCB |  |  |  | Stk |  | EnvNode |  | KiCad | Prüfen | Aktueller KiCad-Stand; Fertiger und konkrete Fertigungsvariante festlegen. | ENVNODE MAINBOARD PCB¦PCB: ENVNODE.KICAD_PCB
ENP-00049 | PCB | EnvNode Mini PCB | Revision 0.1 | PCB: EnvNodeMini.kicad_pcb | [6 empty] | Stk |  | EnvNodeMini Rev 0.1 |  | KiCad | Legacy | Legacy-Leiterplatte Revision 0.1; für Revision 0.2 existiert ein eigener Artikel. | ENVNODE MINI PCB¦PCB: ENVNODEMINI.KICAD_PCB
ENP-00050 | PCB | AnalogInput HalfSize PCB | Revision 0.1 | PCB: AnalogInput.kicad_pcb | [6 empty] | Stk |  | AnalogInput |  | KiCad | Legacy | Fertiger und konkrete Fertigungsvariante festlegen. | ANALOGINPUT HALFSIZE PCB¦PCB: ANALOGINPUT.KICAD_PCB
ENP-00051 | PCB | DuoRelay FullSize PCB Rev 0.1 | Revision 0.1 | PCB: DuoRelay.kicad_pcb | [6 empty] | Stk |  | DuoRelay Rev 0.1 |  | KiCad | Legacy | Legacy-Leiterplatte Revision 0.1; der aktuelle KiCad-Stand ist Revision 0.2 und besitzt einen eigenen Artikel. | DUORELAY FULLSIZE PCB REV 0.1¦PCB: DUORELAY.KICAD_PCB
ENP-00052 | PCB | SolarRadiation PCB | Revision 0.1 | PCB: SolarRadiation.kicad_pcb | [6 empty] | Stk |  | SolarRadiation |  | KiCad | OK | Fertiger und konkrete Fertigungsvariante festlegen. | SOLARRADIATION PCB¦PCB: SOLARRADIATION.KICAD_PCB
ENP-00053 | PCB | RainDetector PCB | Revision 1.0 | PCB: Raindetector.kicad_pcb | [5 empty] | 1.73 | Stk |  | RainDetector |  | KiCad | OK | Fertiger und konkrete Fertigungsvariante festlegen. | RAINDETECTOR PCB¦PCB: RAINDETECTOR.KICAD_PCB
ENP-00054 | Steckverbinder | Buchsenleiste 2x7, 2,54 mm, vertikal | 2x7, 2,54 mm, THT, vertikal, vergoldet, Bauhöhe 8,4 mm | Connector_PinSocket_2.54mm:PinSocket_2x07_P2.54mm_Vertical | Würth Elektronik | 61301421821 | DigiKey | 732-61301421821-ND | https://www.digikey.de/de/products/detail/w%C3%BCrth-elektronik/61301421821/16608590 | 0.56 | Stk |  | EnvNodeMini Rev 0.2 | J2,J3 | KiCad; Würth Produktkatalog; DigiKey, abgerufen 2026-09-01 | OK | Würth WR-PHD Dual Socket Header, 14 Kontakte, 2,54 mm, THT, vergoldet, 3 A/250 V AC. Der generische KiCad-Footprint bildet Raster und THT-Anordnung ab; Gehäusekontur/Courtyard sind nicht herstellerspezifisch. | BUCHSENLEISTE 2X7 2,54 MM VERTIKAL¦CONNECTOR_PINSOCKET_2.54MM:PINSOCKET_2X07_P2.54MM_VERTICAL
ENP-00055 | Diode | Schottky-Diode SS14, SMA | SS14, 1 A, 40 V, UF max. 0,5 V, IFSM 40 A | Diode_SMD:D_SMA | Vishay | SS14-E3/61T | reichelt | SS 14 VIS | https://www.reichelt.de/de/de/shop/produkt/schottkydiode_40_v_1_a_do-214ac-219612 | 0.18 | Stk |  | EnvNodeMini Rev 0.2 | D1,D2 | KiCad; Vishay; Reichelt, abgerufen 2026-09-01 | OK | Vishay Schottky-Gleichrichter im DO-214AC-/SMA-Gehäuse, 40 V Sperrspannung, 1 A Dauerstrom, 40 A Stoßstrom und Temperaturbereich −65 bis +150 °C. D1 entkoppelt +3V3_EXT, D2 entkoppelt +3V3_DEVKIT; beide speisen mit der Kathode +3V3_SYS. Zwei Stück je EnvNode Mini Rev 0.2. | SS14-E3/61T
ENP-00056 | Kondensator | Elektrolytkondensator 10 µF SMD | 10 µF, ±20 %, 25 V, 85 °C, 2000 h | Capacitor_SMD:CP_Elec_5x5.4 | Panasonic | EEE1EA100SR | reichelt | S-V 10U 25 | https://www.reichelt.de/de/de/shop/produkt/smd-elko_10_f_-20_25_v_85_5_x_5_4_mm-228459 | 0.18 | Stk |  | EnvNodeMini Rev 0.2 | C6 | KiCad; Panasonic; Reichelt, abgerufen 2026-09-01 | OK | Panasonic SMD-Aluminium-Elektrolytkondensator, 10 µF ±20 %, 25 V, 85 °C, 2000 h. Abmessungen Ø 5,0 × 5,4 mm passen exakt zum zugewiesenen KiCad-Footprint. C6 liegt zwischen +3V3_SYS und GND; 25 V bieten deutliche Spannungsreserve. Polarität beachten. | EEE1EA100SR
ENP-00057 | PCB | EnvNode Mini PCB Rev 0.2 | Revision 0.2 | PCB: MainBoards/EnvNode Mini/EnvNode Mini.kicad_pcb |  |  | JLCPCB |  |  |  | Stk |  | EnvNodeMini Rev 0.2 |  | KiCad | OK | Aktueller KiCad-Stand; Fertiger und konkrete Fertigungsvariante festlegen. | ENVNODE MINI PCB REV 0.2¦PCB: MAINBOARDS/ENVNODE MINI/ENVNODE MINI.KICAD_PCB
ENP-00058 | Steckverbinder | Stiftleiste 2x7, 2,54 mm, SMD | 2x7, 2,54 mm, SMD, vertikal, vergoldet, 6,0 mm Stecklänge | EnvNode-Footprints:J_Wurth_WR-PHD_61031421121 | Würth Elektronik | 61031421121 | DigiKey | 732-61031421121CT-ND | https://www.digikey.de/de/products/detail/w%C3%BCrth-elektronik/61031421121/4846903 | 2.31 | Stk |  | Empty FullSize/HalfSize SMD | J1 | KiCad; Würth Datenblatt; DigiKey, abgerufen 2026-09-01 | OK | Würth WR-PHD SMD-Stiftleiste, 14 Kontakte, 2,54 mm, vergoldet, 3 A/250 V. Exakter Artikel für den Projekt-Footprint J_Wurth_WR-PHD_61031421121. Einzelpreis Gurtabschnitt, Stand 2026-09-01; Preis und Verfügbarkeit vor Bestellung prüfen. | 61031421121
ENP-00059 | Steckverbinder | Stiftleiste 2x7, 2,54 mm, vertikal, Bottom-Mount | 2x7, 2,54 mm, THT, vertikal, vergoldet, 6,1 mm Stecklänge, 3,0 mm Lötstift | EnvNode-Footprints:PinHeader_2x07_P2.54mm_Vertical_Bottom | ECON Connect | SL14G2 | Reichelt | ECON SL14G2 | https://www.reichelt.de/de/de/shop/produkt/stiftleiste_2_x_7_polig_gerade_rastermass_2_54_mm-404299 | 0.3 | Stk |  | Empty FullSize/HalfSize THT; DuoRelay Rev 0.2; AnalogHydroPressure | J1; DuoRelay Rev 0.2 J1; AnalogHydroPressure J1 | KiCad; ECON Connect Datenblatt; Reichelt, abgerufen 2026-09-01 | OK | Standard-THT-Stiftleiste mit 11,6 mm Gesamtlänge, vergoldeten Kontakten und 3 A Nennstrom. Die Bestückung von der Modulunterseite und die dafür passende Pinorientierung werden durch den Projekt-Footprint PinHeader_2x07_P2.54mm_Vertical_Bottom festgelegt. Einzelpreis inkl. MwSt., Stand 2026-09-01; Preis und Verfügbarkeit vor Bestellung prüfen. | STIFTLEISTE 2X7 2,54 MM THT BOTTOM¦ENVNODE-FOOTPRINTS:PINHEADER_2X07_P2.54MM_VERTICAL_BOTTOM
ENP-00060 | PCB | Empty FullSize SMD PCB | Revision offen | PCB: Modules/FullSize/Empty-SMD/Empty-SMD.kicad_pcb | [6 empty] | Stk |  | Empty FullSize SMD |  | KiCad | OK | Aktueller KiCad-Stand; Revision, Fertiger und konkrete Fertigungsvariante festlegen. | EMPTY FULLSIZE SMD PCB¦PCB: MODULES/FULLSIZE/EMPTY-SMD/EMPTY-SMD.KICAD_PCB
ENP-00061 | PCB | Empty FullSize THT PCB | Revision offen | PCB: Modules/FullSize/Empty-THT/Empty-THT.kicad_pcb | [6 empty] | Stk |  | Empty FullSize THT |  | KiCad | OK | Aktueller KiCad-Stand; Revision, Fertiger und konkrete Fertigungsvariante festlegen. | EMPTY FULLSIZE THT PCB¦PCB: MODULES/FULLSIZE/EMPTY-THT/EMPTY-THT.KICAD_PCB
ENP-00062 | PCB | Empty HalfSize SMD PCB | Revision offen | PCB: Modules/HalfSize/Empty-SMD/Empty-SMD.kicad_pcb | [6 empty] | Stk |  | Empty HalfSize SMD |  | KiCad | OK | Aktueller KiCad-Stand; Revision, Fertiger und konkrete Fertigungsvariante festlegen. | EMPTY HALFSIZE SMD PCB¦PCB: MODULES/HALFSIZE/EMPTY-SMD/EMPTY-SMD.KICAD_PCB
ENP-00063 | PCB | Empty HalfSize THT PCB | Revision offen | PCB: Modules/HalfSize/Empty-THT/Empty-THT.kicad_pcb | [6 empty] | Stk |  | Empty HalfSize THT |  | KiCad | OK | Aktueller KiCad-Stand; Revision, Fertiger und konkrete Fertigungsvariante festlegen. | EMPTY HALFSIZE THT PCB¦PCB: MODULES/HALFSIZE/EMPTY-THT/EMPTY-THT.KICAD_PCB
ENP-00064 | LED | LED SMD 1206, rot | Hyperrot, 645 nm, 250 mcd, 140°, Vf 2,0–2,5 V, IF max. 30 mA | LED_SMD:LED_1206_3216Metric_Pad1.42x1.75mm_HandSolder | Kingbright | KP-3216SURC | reichelt | KBT KP-3216SURC | https://www.reichelt.de/de/de/shop/produkt/smd-led_1206_hyper-rot_250_mcd_645_nm_140_-231713 | 0.11 | Stk |  | DuoRelay Rev 0.2 | D3,D4 | KiCad; Kingbright; Reichelt, abgerufen 2026-09-01 | OK | Kingbright SMD-LED im 1206-/3216-Gehäuse, hyperrot, 250 mcd, 140° Abstrahlwinkel, Bauhöhe 1,1 mm. Im DuoRelay liegen D3/D4 über je 1,5 kΩ an +5 V; bei etwa 2 V Vorwärtsspannung fließen rund 2 mA. | KP-3216SURC
ENP-00065 | Widerstand | Widerstand 1,5 kΩ SMD | 1,5 kΩ, 1 %, 0,25 W, 1206 | Resistor_SMD:R_1206_3216Metric_Pad1.30x1.75mm_HandSolder | Vishay | CRCW12061K50FKEA | Reichelt | VIS CRCW12061K5 | https://www.reichelt.de/de/de/shop/produkt/smd-widerstand_1206_1_5_kohm_250_mw_1_-238108 | 0.14 | Stk |  | DuoRelay Rev 0.2 | R5,R6 | KiCad; Reichelt, abgerufen 2026-09-01 | OK | Exakt passend als Vorwiderstand der Relais-LEDs. Einzelpreis, Stand 2026-09-01; Preis und Verfügbarkeit vor Bestellung prüfen. | 1,5 KOHM¦RESISTOR_SMD:R_1206_3216METRIC_PAD1.30X1.75MM_HANDSOLDER
ENP-00066 | PCB | DuoRelay FullSize PCB Rev 0.2 | Revision 0.2 | PCB: Modules/FullSize/DuoRelay/DuoRelay.kicad_pcb |  |  | JLCPCB |  |  |  | Stk |  | DuoRelay Rev 0.2 |  | KiCad | OK | Aktueller KiCad-Stand; Fertiger und konkrete Fertigungsvariante festlegen. | DUORELAY FULLSIZE PCB REV 0.2¦PCB: MODULES/FULLSIZE/DUORELAY/DUORELAY.KICAD_PCB
ENP-00067 | Kondensator | Keramikkondensator 4,7 µF SMD | 4,7 µF, 25 V, X7R, ±10 %, 1206 | Capacitor_SMD:C_1206_3216Metric_Pad1.33x1.80mm_HandSolder | Samsung Electro-Mechanics | CL31B475KAHNNNE | Reichelt | CL31B475KAHNNNE | https://www.reichelt.de/de/de/shop/produkt/mlcc_1206_4_7uf_25v_x7r_-10_h1_6_mm-429143 | 0.14 | Stk |  | AnalogHydroPressure | C6 | KiCad; Reichelt, abgerufen 2026-09-01 | OK | 25-V-Ausführung übertrifft die geforderten mindestens 10 V. Einzelpreis, Stand 2026-09-01; Preis und Verfügbarkeit vor Bestellung prüfen. | 4,7 UF 10 V¦CAPACITOR_SMD:C_1206_3216METRIC_PAD1.33X1.80MM_HANDSOLDER
ENP-00068 | Kondensator | Keramikkondensator 4,7 µF SMD | 4,7 µF, 50 V, X7R, ±10 %, 1210 | Capacitor_SMD:C_1210_3225Metric_Pad1.33x2.70mm_HandSolder | Samsung Electro-Mechanics | CL32B475KBJVPNE | Reichelt | CL32B475KBJVPNE | https://www.reichelt.de/de/de/shop/produkt/mlcc_1210_4_7_f_50v_x7r_-10_-438066 | 1.19 | Stk |  | AnalogHydroPressure | C9 | KiCad; Reichelt, abgerufen 2026-09-01 | OK | Passende 50-V-/1210-Ausführung für den Ausgang des 24-V-Boosters. Einzelpreis, Stand 2026-09-01; Preis und Verfügbarkeit vor Bestellung prüfen. | 4,7 UF 50 V¦CAPACITOR_SMD:C_1210_3225METRIC_PAD1.33X2.70MM_HANDSOLDER
ENP-00069 | Diode | Schottky-Diode SMD | Typ und elektrische Daten offen | Diode_SMD:D_SOD-323F | [6 empty] | Stk |  | AnalogHydroPressure | D3 | KiCad | Prüfen | Schema enthält nur den generischen Wert D_Schottky; Sperrspannung, Strom, Hersteller und MPN festlegen. Einkaufsdaten bleiben offen, bis Sperrspannung und Strombelastbarkeit festgelegt sind. | SCHOTTKY¦DIODE_SMD:D_SOD-323F
ENP-00070 | Induktivität | Leistungsinduktivität 0,68 µH | 0,68 µH, 8,2 A, DCR 9 mΩ, WE-MAPI 3012 | Inductor_SMD:L_Wuerth_MAPI-3012 | Würth Elektronik | 744383560068 | Mouser | 710-744383560068 | https://eu.mouser.com/en/ProductDetail/Wurth-Elektronik/744383560068 | 1.66 | Stk |  | AnalogHydroPressure | L1 | KiCad; Würth Datenblatt; Mouser, abgerufen 2026-09-01 | OK | Exakte MAPI-3012-Ausführung: 680 nH, 8,2 A, DCR 9 mΩ, AEC-Q200. Einzelpreis, Stand 2026-09-01; Preis und Verfügbarkeit vor Bestellung prüfen. | 0,68 UH¦INDUCTOR_SMD:L_WUERTH_MAPI-3012
ENP-00071 | Widerstand | Widerstand 1 MΩ SMD | 1 MΩ, 1 %, 0,25 W, 1206 | Resistor_SMD:R_1206_3216Metric_Pad1.30x1.75mm_HandSolder | Vishay | CRCW12061M00FKEA | Reichelt | VIS CRCW12061M0 | https://www.reichelt.de/de/de/shop/produkt/smd-widerstand_1206_1_0_mohm_250_mw_1_-238109 | 0.18 | Stk |  | AnalogHydroPressure | R5 | KiCad; Reichelt, abgerufen 2026-09-01 | OK | Elektrisch und mechanisch passend. Einzelpreis, Stand 2026-09-01; Preis und Verfügbarkeit vor Bestellung prüfen. | 1 MOHM 1%¦RESISTOR_SMD:R_1206_3216METRIC_PAD1.30X1.75MM_HANDSOLDER
ENP-00072 | Widerstand | Widerstand 71,5 kΩ SMD | 71,5 kΩ, 1 %, 0,25 W, 1206 | Resistor_SMD:R_1206_3216Metric_Pad1.30x1.75mm_HandSolder | Yageo | RC1206FR-0771K5L | DigiKey |  | https://www.digikey.de/de/products/filter/chipwiderstand-oberfl%C3%A4chenmontage/71-5-kohms/52 | 0.09 | Stk |  | AnalogHydroPressure | R6 | KiCad; DigiKey, abgerufen 2026-09-01 | OK | Exakter Wert für den Feedback-Widerstand; DigiKey-Bestellnummer auf der Produktseite vor Bestellung ergänzen. Einzelpreis, Stand 2026-09-01; Preis und Verfügbarkeit vor Bestellung prüfen. | 71,5 KOHM 1%¦RESISTOR_SMD:R_1206_3216METRIC_PAD1.30X1.75MM_HANDSOLDER
ENP-00073 | Widerstand | Widerstand 220 kΩ SMD | 220 kΩ, 1 %, 0,25 W, 1206 | Resistor_SMD:R_1206_3216Metric_Pad1.30x1.75mm_HandSolder | Walsin | WR12X2203FTL | TME | WR12X2203FTL | https://www.tme.eu/de/details/wr12x2203ftl/smd-widerstaende/walsin/ | 0.07 | Stk |  | AnalogHydroPressure | R8 | KiCad; TME, abgerufen 2026-09-01 | OK | Exakte 1-%-Ausführung; der gefundene Reichelt-Typ mit 5 % wurde nicht übernommen. Einzelpreis, Stand 2026-09-01; Preis und Verfügbarkeit vor Bestellung prüfen. | 220 KOHM 1%¦RESISTOR_SMD:R_1206_3216METRIC_PAD1.30X1.75MM_HANDSOLDER
ENP-00074 | Schalter | Schiebeschalter DPDT | DPDT | EnvNode-Footprints:SW_Slide_CK_OS202011MS2QS1 | C&K | OS202011MS2QS1 | Mouser | 611-OS202011MS2QS1 | https://www.mouser.de/de/c/electromechanical/switches/slide-switches/?q=OS202011MS2QS1 | 0.92 | Stk |  | AnalogHydroPressure | SW1 | KiCad; C&K Datenblatt; Mouser, abgerufen 2026-09-01 | OK | Exakt der dem Projekt-Footprint zugrunde liegende DPDT-On-On-Schalter. Einzelpreis, Stand 2026-09-01; Preis und Verfügbarkeit vor Bestellung prüfen. | OS202011MS2QS1
ENP-00075 | DC/DC-Wandler | Boost-Regler LT8330 | LT8330, 3…40 V Eingang, 60 V/1 A Schalter, TSOT-23-6 | Package_TO_SOT_SMD:SOT-23-6 | Analog Devices | LT8330ES6#TRMPBF | Mouser | 584-LT8330ES6#TRMPBF | https://www.mouser.de/ProductDetail/Analog-Devices/LT8330ES6TRMPBF | 7.11 | Stk |  | AnalogHydroPressure | U4 | KiCad; Analog Devices Datenblatt; Mouser, abgerufen 2026-09-01 | OK | Bestellbare E-Temperaturvariante im geforderten TSOT-23-6, Cut Tape. Einzelpreis, Stand 2026-09-01; Preis und Verfügbarkeit vor Bestellung prüfen. | LT8330¦PACKAGE_TO_SOT_SMD:SOT-23-6
ENP-00076 | PCB | AnalogHydroPressure FullSize PCB Rev 0.2 | Revision 0.2 | PCB: Modules/FullSize/AnalogHydroPressure/AnalogHydroPressure.kicad_pcb |  |  | JLCPCB |  |  |  | Stk |  | AnalogHydroPressure |  | KiCad | OK | Aktueller KiCad-Stand einschließlich Busumschaltung auf Modulseite und F.Cu-Backfill; Fertiger und Fertigungsvariante festlegen. | ANALOGHYDROPRESSURE FULLSIZE PCB REV 0.2¦PCB: MODULES/FULLSIZE/ANALOGHYDROPRESSURE/ANALOGHYDROPRESSURE.KICAD_PCB

## Kits
Kit_ID | Kit_Name | Revision | Status | KiCad_Schematic | KiCad_PCB | Notes
ENK-00001 | EnvNode Mini Bausatz | 0.2 | Entwurf | hardware/kicad/MainBoards/EnvNode Mini/EnvNode Mini.kicad_sch | hardware/kicad/MainBoards/EnvNode Mini/EnvNode Mini.kicad_pcb | Elektronischer Grundumfang vollständig aus aktuellem KiCad-Stand übernommen. Externe 5-V-Zuführung, Pigtail und weitere Montagekomponenten werden anschließend ergänzt.
ENK-00002 | DuoRelay FullSize Bausatz | 0.2 | Entwurf | hardware/kicad/Modules/FullSize/DuoRelay/DuoRelay.kicad_sch | hardware/kicad/Modules/FullSize/DuoRelay/DuoRelay.kicad_pcb | Aktueller bestückter KiCad-Umfang plus PCB; DNP-Positionen enthalten und als DNP gekennzeichnet. Mechanische Zusatzteile können anschließend ergänzt werden.
ENK-00003 | AnalogHydroPressure FullSize Bausatz | 0.2 | Entwurf | hardware/kicad/Modules/FullSize/AnalogHydroPressure/AnalogHydroPressure.kicad_sch | hardware/kicad/Modules/FullSize/AnalogHydroPressure/AnalogHydroPressure.kicad_pcb | Aktueller bestückter KiCad-Umfang einschließlich Busumschaltung plus PCB; DNP-Positionen enthalten und als DNP gekennzeichnet. Mechanische Zusatzteile können anschließend ergänzt werden.

## Kit_BOM
Kit_ID | Kit_Revision | Position | RefDes | Part_Number | Quantity | Build_Status | Source_Type | Value | Footprint | Unit_Price_EUR | Position_Price_EUR | Notes
ENK-00001 | 0.2 | 10 | C1 | ENP-00006 | 1 | Bestücken | KiCad | 100 nF, 10 %, X7R, 100 V | Capacitor_SMD:C_1206_3216Metric_Pad1.33x1.80mm_HandSolder | 0.24 | 0.24 | Spannungsfestigkeit, Dielektrikum und Bauform vor Bestellung gegen Schaltplan und Footprint prüfen; C1 ist in allen vier aktuellen Empty-Schemata derzeit DNP; C1 ist im aktuellen DuoRelay-Schema derzeit DNP
ENK-00001 | 0.2 | 20 | C2 | ENP-00007 | 1 | Bestücken | KiCad | 10 µF, 25 V, X7R | Capacitor_SMD:C_1206_3216Metric_Pad1.33x1.80mm_HandSolder | 0.11 | 0.11 | Spannungsfestigkeit, Dielektrikum und Bauform vor Bestellung gegen Schaltplan und Footprint prüfen
ENK-00001 | 0.2 | 30 | C3 | ENP-00008 | 1 | Bestücken | KiCad | 47 µF, 10 V | Capacitor_Tantalum_SMD:CP_EIA-3528-21_Kemet-B | 0.29 | 0.29 | Polarisiert; Bauform B
ENK-00001 | 0.2 | 40 | C4 | ENP-00006 | 1 | Bestücken | KiCad | 100 nF, 10 %, X7R, 100 V | Capacitor_SMD:C_1206_3216Metric_Pad1.33x1.80mm_HandSolder | 0.24 | 0.24 | Spannungsfestigkeit, Dielektrikum und Bauform vor Bestellung gegen Schaltplan und Footprint prüfen; C1 ist in allen vier aktuellen Empty-Schemata derzeit DNP; C1 ist im aktuellen DuoRelay-Schema derzeit DNP
ENK-00001 | 0.2 | 50 | C5 | ENP-00006 | 1 | Bestücken | KiCad | 100 nF, 10 %, X7R, 100 V | Capacitor_SMD:C_1206_3216Metric_Pad1.33x1.80mm_HandSolder | 0.24 | 0.24 | Spannungsfestigkeit, Dielektrikum und Bauform vor Bestellung gegen Schaltplan und Footprint prüfen; C1 ist in allen vier aktuellen Empty-Schemata derzeit DNP; C1 ist im aktuellen DuoRelay-Schema derzeit DNP
ENK-00001 | 0.2 | 60 | C6 | ENP-00056 | 1 | Bestücken | KiCad | 10 µF, ±20 %, 25 V, 85 °C, 2000 h | Capacitor_SMD:CP_Elec_5x5.4 | 0.18 | 0.18 | Panasonic SMD-Aluminium-Elektrolytkondensator, 10 µF ±20 %, 25 V, 85 °C, 2000 h. Abmessungen Ø 5,0 × 5,4 mm passen exakt zum zugewiesenen KiCad-Footprint. C6 liegt zwischen +3V3_SYS und GND; 25 V bieten deutliche Spannungsreserve. Polarität beachten.
ENK-00001 | 0.2 | 70 | D1 | ENP-00055 | 1 | Bestücken | KiCad | SS14, 1 A, 40 V, UF max. 0,5 V, IFSM 40 A | Diode_SMD:D_SMA | 0.18 | 0.18 | Vishay Schottky-Gleichrichter im DO-214AC-/SMA-Gehäuse, 40 V Sperrspannung, 1 A Dauerstrom, 40 A Stoßstrom und Temperaturbereich −65 bis +150 °C. D1 entkoppelt +3V3_EXT, D2 entkoppelt +3V3_DEVKIT; beide speisen mit der Kathode +3V3_SYS. Zwei Stück je EnvNode Mini Rev 0.2.
ENK-00001 | 0.2 | 80 | D2 | ENP-00055 | 1 | Bestücken | KiCad | SS14, 1 A, 40 V, UF max. 0,5 V, IFSM 40 A | Diode_SMD:D_SMA | 0.18 | 0.18 | Vishay Schottky-Gleichrichter im DO-214AC-/SMA-Gehäuse, 40 V Sperrspannung, 1 A Dauerstrom, 40 A Stoßstrom und Temperaturbereich −65 bis +150 °C. D1 entkoppelt +3V3_EXT, D2 entkoppelt +3V3_DEVKIT; beide speisen mit der Kathode +3V3_SYS. Zwei Stück je EnvNode Mini Rev 0.2.
ENK-00001 | 0.2 | 90 | J1 | ENP-00012 | 1 | Bestücken | KiCad | JST-PH, 2-polig, 2,00 mm | Connector_JST:JST_PH_B2B-PH-K_1x02_P2.00mm_Vertical | 1.3 | 1.3 | 0
ENK-00001 | 0.2 | 100 | J2 | ENP-00054 | 1 | Bestücken | KiCad | 2x7, 2,54 mm, THT, vertikal, vergoldet, Bauhöhe 8,4 mm | Connector_PinSocket_2.54mm:PinSocket_2x07_P2.54mm_Vertical | 0.56 | 0.56 | Würth WR-PHD Dual Socket Header, 14 Kontakte, 2,54 mm, THT, vergoldet, 3 A/250 V AC. Der generische KiCad-Footprint bildet Raster und THT-Anordnung ab; Gehäusekontur/Courtyard sind nicht herstellerspezifisch.
ENK-00001 | 0.2 | 110 | J3 | ENP-00054 | 1 | Bestücken | KiCad | 2x7, 2,54 mm, THT, vertikal, vergoldet, Bauhöhe 8,4 mm | Connector_PinSocket_2.54mm:PinSocket_2x07_P2.54mm_Vertical | 0.56 | 0.56 | Würth WR-PHD Dual Socket Header, 14 Kontakte, 2,54 mm, THT, vergoldet, 3 A/250 V AC. Der generische KiCad-Footprint bildet Raster und THT-Anordnung ab; Gehäusekontur/Courtyard sind nicht herstellerspezifisch.
ENK-00001 | 0.2 | 120 | J4 | ENP-00026 | 1 | Bestücken | KiCad | 4-polig, 1,00 mm | Connector_JST:JST_SH_SM04B-SRSS-TB_1x04-1MP_P1.00mm_Horizontal | 5.88 | 5.88 | MPN-Suffix und Verpackungsform festlegen; nicht mit Qwiic-Pigtail zusammenführen.
ENK-00001 | 0.2 | 130 | J5 | ENP-00026 | 1 | Bestücken | KiCad | 4-polig, 1,00 mm | Connector_JST:JST_SH_SM04B-SRSS-TB_1x04-1MP_P1.00mm_Horizontal | 5.88 | 5.88 | MPN-Suffix und Verpackungsform festlegen; nicht mit Qwiic-Pigtail zusammenführen.
ENK-00001 | 0.2 | 140 | R1 | ENP-00005 | 1 | Bestücken | KiCad | 4,7 kΩ, 1 %, 250 mW | Resistor_SMD:R_1206_3216Metric_Pad1.30x1.75mm_HandSolder | 0.15 | 0.15 | I2C-Pull-ups für die beiden I2C-Busse
ENK-00001 | 0.2 | 150 | R2 | ENP-00005 | 1 | Bestücken | KiCad | 4,7 kΩ, 1 %, 250 mW | Resistor_SMD:R_1206_3216Metric_Pad1.30x1.75mm_HandSolder | 0.15 | 0.15 | I2C-Pull-ups für die beiden I2C-Busse
ENK-00001 | 0.2 | 160 | R3 | ENP-00005 | 1 | Bestücken | KiCad | 4,7 kΩ, 1 %, 250 mW | Resistor_SMD:R_1206_3216Metric_Pad1.30x1.75mm_HandSolder | 0.15 | 0.15 | I2C-Pull-ups für die beiden I2C-Busse
ENK-00001 | 0.2 | 170 | R4 | ENP-00005 | 1 | Bestücken | KiCad | 4,7 kΩ, 1 %, 250 mW | Resistor_SMD:R_1206_3216Metric_Pad1.30x1.75mm_HandSolder | 0.15 | 0.15 | I2C-Pull-ups für die beiden I2C-Busse
ENK-00001 | 0.2 | 180 | U1 | ENP-00010 | 1 | Bestücken | KiCad | 38 Pin | PCM_Espressif:ESP32-DevKitC | 5 | 5 | Exakte Modulvariante und Pinout vor Bestückung prüfen Hersteller/MPN aus verschobenen Altdaten korrigiert; genaue DevKitC-Variante fehlt.
ENK-00001 | 0.2 | 190 | U2 | ENP-00024 | 1 | Bestücken | KiCad | 2 Kbit, I²C, EUI-64, A0/A1, 1,7–5,5 V | Package_TO_SOT_SMD:SOT-23-6 |  |  | Gemeinsamer Identifikations-EEPROM für alle Boards. Frühere Lieferantendaten gehörten zur falschen SPI-Version 25AA02E64T-I/OT und wurden entfernt; Bezugsquelle, Bestellnummer und Preis neu ergänzen. Auf Modulboards derzeit DNP.; In allen vier aktuellen Empty-Schemata derzeit DNP; A1 liegt an +3V3_SYS, A0 wird über J1 herausgeführt; U1 ist in den aktuellen DuoRelay- und AnalogHydroPressure-Schemata derzeit DNP
ENK-00001 | 0.2 | 200 | U3 | ENP-00009 | 1 | Bestücken | KiCad | 3,3 V, 1 A | Package_TO_SOT_SMD:SOT-223-3_TabPin2 | 1 | 1 | Footprint und thermische Auslegung vor Bestückung prüfen
ENK-00001 | 0.2 | 210 |  | ENP-00057 | 1 | Bestücken | PCB | Revision 0.2 | PCB: MainBoards/EnvNode Mini/EnvNode Mini.kicad_pcb |  |  | Aktueller KiCad-Stand; Fertiger und konkrete Fertigungsvariante festlegen.
ENK-00002 | 0.2 | 10 | C1 | ENP-00006 | 1 | DNP | KiCad | 100 nF, 10 %, X7R, 100 V | Capacitor_SMD:C_1206_3216Metric_Pad1.33x1.80mm_HandSolder | 0.24 | 0.24 | Spannungsfestigkeit, Dielektrikum und Bauform vor Bestellung gegen Schaltplan und Footprint prüfen; C1 ist in allen vier aktuellen Empty-Schemata derzeit DNP; C1 ist im aktuellen DuoRelay-Schema derzeit DNP
ENK-00002 | 0.2 | 20 | D1 | ENP-00033 | 1 | Bestücken | KiCad | 1N4148W | Diode_SMD:D_SOD-123 | 0.02 | 0.02 | 0
ENK-00002 | 0.2 | 30 | D2 | ENP-00033 | 1 | Bestücken | KiCad | 1N4148W | Diode_SMD:D_SOD-123 | 0.02 | 0.02 | 0
ENK-00002 | 0.2 | 40 | D3 | ENP-00064 | 1 | Bestücken | KiCad | Hyperrot, 645 nm, 250 mcd, 140°, Vf 2,0–2,5 V, IF max. 30 mA | LED_SMD:LED_1206_3216Metric_Pad1.42x1.75mm_HandSolder | 0.11 | 0.11 | Kingbright SMD-LED im 1206-/3216-Gehäuse, hyperrot, 250 mcd, 140° Abstrahlwinkel, Bauhöhe 1,1 mm. Im DuoRelay liegen D3/D4 über je 1,5 kΩ an +5 V; bei etwa 2 V Vorwärtsspannung fließen rund 2 mA.
ENK-00002 | 0.2 | 50 | D4 | ENP-00064 | 1 | Bestücken | KiCad | Hyperrot, 645 nm, 250 mcd, 140°, Vf 2,0–2,5 V, IF max. 30 mA | LED_SMD:LED_1206_3216Metric_Pad1.42x1.75mm_HandSolder | 0.11 | 0.11 | Kingbright SMD-LED im 1206-/3216-Gehäuse, hyperrot, 250 mcd, 140° Abstrahlwinkel, Bauhöhe 1,1 mm. Im DuoRelay liegen D3/D4 über je 1,5 kΩ an +5 V; bei etwa 2 V Vorwärtsspannung fließen rund 2 mA.
ENK-00002 | 0.2 | 60 | J1 | ENP-00059 | 1 | Bestücken | KiCad | 2x7, 2,54 mm, THT, vertikal, vergoldet, 6,1 mm Stecklänge, 3,0 mm Lötstift | EnvNode-Footprints:PinHeader_2x07_P2.54mm_Vertical_Bottom | 0.3 | 0.3 | Standard-THT-Stiftleiste mit 11,6 mm Gesamtlänge, vergoldeten Kontakten und 3 A Nennstrom. Die Bestückung von der Modulunterseite und die dafür passende Pinorientierung werden durch den Projekt-Footprint PinHeader_2x07_P2.54mm_Vertical_Bottom festgelegt. Einzelpreis inkl. MwSt., Stand 2026-09-01; Preis und Verfügbarkeit vor Bestellung prüfen.
ENK-00002 | 0.2 | 70 | J3 | ENP-00034 | 1 | Bestücken | KiCad | 3-polig, 5,08 mm | TerminalBlock_Phoenix:TerminalBlock_Phoenix_MKDS-3-3-5.08_1x03_P5.08mm_Horizontal |  |  | Exakte Hersteller-MPN ergänzen.
ENK-00002 | 0.2 | 80 | J4 | ENP-00034 | 1 | Bestücken | KiCad | 3-polig, 5,08 mm | TerminalBlock_Phoenix:TerminalBlock_Phoenix_MKDS-3-3-5.08_1x03_P5.08mm_Horizontal |  |  | Exakte Hersteller-MPN ergänzen.
ENK-00002 | 0.2 | 90 | K1 | ENP-00023 | 1 | Bestücken | KiCad | 5 V, 1 Wechsler, 6 A | Relay_THT:Relay_SPDT_Finder_34.51_Vertical | 5.8 | 5.8 | 0
ENK-00002 | 0.2 | 100 | K2 | ENP-00023 | 1 | Bestücken | KiCad | 5 V, 1 Wechsler, 6 A | Relay_THT:Relay_SPDT_Finder_34.51_Vertical | 5.8 | 5.8 | 0
ENK-00002 | 0.2 | 110 | Q1 | ENP-00035 | 1 | Bestücken | KiCad | BC817 | Package_TO_SOT_SMD:SOT-23_Handsoldering | 0.02 | 0.02 | 0
ENK-00002 | 0.2 | 120 | Q2 | ENP-00035 | 1 | Bestücken | KiCad | BC817 | Package_TO_SOT_SMD:SOT-23_Handsoldering | 0.02 | 0.02 | 0
ENK-00002 | 0.2 | 130 | R1 | ENP-00036 | 1 | Bestücken | KiCad | 1 kΩ | Resistor_SMD:R_1206_3216Metric_Pad1.30x1.75mm_HandSolder | 0.14 | 0.14 | 0
ENK-00002 | 0.2 | 140 | R2 | ENP-00036 | 1 | Bestücken | KiCad | 1 kΩ | Resistor_SMD:R_1206_3216Metric_Pad1.30x1.75mm_HandSolder | 0.14 | 0.14 | 0
ENK-00002 | 0.2 | 150 | R3 | ENP-00016 | 1 | Bestücken | KiCad | 100 kΩ, 0,1 %, 250 mW | Resistor_SMD:R_1206_3216Metric_Pad1.30x1.75mm_HandSolder | 0.83 | 0.83 | Lieferanten-Bestellnummer in der Altdatei enthält vermischte Angaben.
ENK-00002 | 0.2 | 160 | R4 | ENP-00016 | 1 | Bestücken | KiCad | 100 kΩ, 0,1 %, 250 mW | Resistor_SMD:R_1206_3216Metric_Pad1.30x1.75mm_HandSolder | 0.83 | 0.83 | Lieferanten-Bestellnummer in der Altdatei enthält vermischte Angaben.
ENK-00002 | 0.2 | 170 | R5 | ENP-00065 | 1 | Bestücken | KiCad | 1,5 kΩ, 1 %, 0,25 W, 1206 | Resistor_SMD:R_1206_3216Metric_Pad1.30x1.75mm_HandSolder | 0.14 | 0.14 | Exakt passend als Vorwiderstand der Relais-LEDs. Einzelpreis, Stand 2026-09-01; Preis und Verfügbarkeit vor Bestellung prüfen.
ENK-00002 | 0.2 | 180 | R6 | ENP-00065 | 1 | Bestücken | KiCad | 1,5 kΩ, 1 %, 0,25 W, 1206 | Resistor_SMD:R_1206_3216Metric_Pad1.30x1.75mm_HandSolder | 0.14 | 0.14 | Exakt passend als Vorwiderstand der Relais-LEDs. Einzelpreis, Stand 2026-09-01; Preis und Verfügbarkeit vor Bestellung prüfen.
ENK-00002 | 0.2 | 190 | U1 | ENP-00024 | 1 | DNP | KiCad | 2 Kbit, I²C, EUI-64, A0/A1, 1,7–5,5 V | Package_TO_SOT_SMD:SOT-23-6 |  |  | Gemeinsamer Identifikations-EEPROM für alle Boards. Frühere Lieferantendaten gehörten zur falschen SPI-Version 25AA02E64T-I/OT und wurden entfernt; Bezugsquelle, Bestellnummer und Preis neu ergänzen. Auf Modulboards derzeit DNP.; In allen vier aktuellen Empty-Schemata derzeit DNP; A1 liegt an +3V3_SYS, A0 wird über J1 herausgeführt; U1 ist in den aktuellen DuoRelay- und AnalogHydroPressure-Schemata derzeit DNP
ENK-00002 | 0.2 | 200 |  | ENP-00066 | 1 | Bestücken | PCB | Revision 0.2 | PCB: Modules/FullSize/DuoRelay/DuoRelay.kicad_pcb |  |  | Aktueller KiCad-Stand; Fertiger und konkrete Fertigungsvariante festlegen.
ENK-00003 | 0.2 | 10 | C1 | ENP-00006 | 1 | DNP | KiCad | 100 nF, 10 %, X7R, 100 V | Capacitor_SMD:C_1206_3216Metric_Pad1.33x1.80mm_HandSolder | 0.24 | 0.24 | Spannungsfestigkeit, Dielektrikum und Bauform vor Bestellung gegen Schaltplan und Footprint prüfen; C1 ist in allen vier aktuellen Empty-Schemata derzeit DNP; C1 ist im aktuellen DuoRelay-Schema derzeit DNP
ENK-00003 | 0.2 | 20 | C3 | ENP-00006 | 1 | Bestücken | KiCad | 100 nF, 10 %, X7R, 100 V | Capacitor_SMD:C_1206_3216Metric_Pad1.33x1.80mm_HandSolder | 0.24 | 0.24 | Spannungsfestigkeit, Dielektrikum und Bauform vor Bestellung gegen Schaltplan und Footprint prüfen; C1 ist in allen vier aktuellen Empty-Schemata derzeit DNP; C1 ist im aktuellen DuoRelay-Schema derzeit DNP
ENK-00003 | 0.2 | 30 | C4 | ENP-00028 | 1 | Bestücken | KiCad | 1 µF | Capacitor_SMD:C_1206_3216Metric_Pad1.33x1.80mm_HandSolder | 0.16 | 0.16 | 0
ENK-00003 | 0.2 | 40 | C6 | ENP-00067 | 1 | Bestücken | KiCad | 4,7 µF, 25 V, X7R, ±10 %, 1206 | Capacitor_SMD:C_1206_3216Metric_Pad1.33x1.80mm_HandSolder | 0.14 | 0.14 | 25-V-Ausführung übertrifft die geforderten mindestens 10 V. Einzelpreis, Stand 2026-09-01; Preis und Verfügbarkeit vor Bestellung prüfen.
ENK-00003 | 0.2 | 50 | C7 | ENP-00028 | 1 | Bestücken | KiCad | 1 µF | Capacitor_SMD:C_1206_3216Metric_Pad1.33x1.80mm_HandSolder | 0.16 | 0.16 | 0
ENK-00003 | 0.2 | 60 | C8 | ENP-00006 | 1 | Bestücken | KiCad | 100 nF, 10 %, X7R, 100 V | Capacitor_SMD:C_1206_3216Metric_Pad1.33x1.80mm_HandSolder | 0.24 | 0.24 | Spannungsfestigkeit, Dielektrikum und Bauform vor Bestellung gegen Schaltplan und Footprint prüfen; C1 ist in allen vier aktuellen Empty-Schemata derzeit DNP; C1 ist im aktuellen DuoRelay-Schema derzeit DNP
ENK-00003 | 0.2 | 70 | C9 | ENP-00068 | 1 | Bestücken | KiCad | 4,7 µF, 50 V, X7R, ±10 %, 1210 | Capacitor_SMD:C_1210_3225Metric_Pad1.33x2.70mm_HandSolder | 1.19 | 1.19 | Passende 50-V-/1210-Ausführung für den Ausgang des 24-V-Boosters. Einzelpreis, Stand 2026-09-01; Preis und Verfügbarkeit vor Bestellung prüfen.
ENK-00003 | 0.2 | 80 | D1 | ENP-00029 | 1 | Bestücken | KiCad | BAT54S | Package_TO_SOT_SMD:SOT-23 | 0.04 | 0.04 | Aktuelles AnalogHydroPressure verwendet SOT-23 und stimmt damit mit dem Artikel-Footprint überein; Gehäuse der bestellten Variante dennoch prüfen.
ENK-00003 | 0.2 | 90 | D3 | ENP-00069 | 1 | Bestücken | KiCad | Typ und elektrische Daten offen | Diode_SMD:D_SOD-323F |  |  | Schema enthält nur den generischen Wert D_Schottky; Sperrspannung, Strom, Hersteller und MPN festlegen. Einkaufsdaten bleiben offen, bis Sperrspannung und Strombelastbarkeit festgelegt sind.
ENK-00003 | 0.2 | 100 | J1 | ENP-00059 | 1 | Bestücken | KiCad | 2x7, 2,54 mm, THT, vertikal, vergoldet, 6,1 mm Stecklänge, 3,0 mm Lötstift | EnvNode-Footprints:PinHeader_2x07_P2.54mm_Vertical_Bottom | 0.3 | 0.3 | Standard-THT-Stiftleiste mit 11,6 mm Gesamtlänge, vergoldeten Kontakten und 3 A Nennstrom. Die Bestückung von der Modulunterseite und die dafür passende Pinorientierung werden durch den Projekt-Footprint PinHeader_2x07_P2.54mm_Vertical_Bottom festgelegt. Einzelpreis inkl. MwSt., Stand 2026-09-01; Preis und Verfügbarkeit vor Bestellung prüfen.
ENK-00003 | 0.2 | 110 | J3 | ENP-00031 | 1 | Bestücken | KiCad | 1x2, 2,54 mm | Connector_PinSocket_2.54mm:PinSocket_1x02_P2.54mm_Vertical |  |  | 0
ENK-00003 | 0.2 | 120 | L1 | ENP-00070 | 1 | Bestücken | KiCad | 0,68 µH, 8,2 A, DCR 9 mΩ, WE-MAPI 3012 | Inductor_SMD:L_Wuerth_MAPI-3012 | 1.66 | 1.66 | Exakte MAPI-3012-Ausführung: 680 nH, 8,2 A, DCR 9 mΩ, AEC-Q200. Einzelpreis, Stand 2026-09-01; Preis und Verfügbarkeit vor Bestellung prüfen.
ENK-00003 | 0.2 | 130 | R2 | ENP-00005 | 1 | Bestücken | KiCad | 4,7 kΩ, 1 %, 250 mW | Resistor_SMD:R_1206_3216Metric_Pad1.30x1.75mm_HandSolder | 0.15 | 0.15 | I2C-Pull-ups für die beiden I2C-Busse
ENK-00003 | 0.2 | 140 | R3 | ENP-00032 | 1 | Bestücken | KiCad | 150 Ω, 0,1 %, ≤25 ppm/K, >0,125 W | Resistor_THT:R_Axial_DIN0207_L6.3mm_D2.5mm_P7.62mm_Horizontal | 1.3 | 1.3 | 0
ENK-00003 | 0.2 | 150 | R5 | ENP-00071 | 1 | Bestücken | KiCad | 1 MΩ, 1 %, 0,25 W, 1206 | Resistor_SMD:R_1206_3216Metric_Pad1.30x1.75mm_HandSolder | 0.18 | 0.18 | Elektrisch und mechanisch passend. Einzelpreis, Stand 2026-09-01; Preis und Verfügbarkeit vor Bestellung prüfen.
ENK-00003 | 0.2 | 160 | R6 | ENP-00072 | 1 | Bestücken | KiCad | 71,5 kΩ, 1 %, 0,25 W, 1206 | Resistor_SMD:R_1206_3216Metric_Pad1.30x1.75mm_HandSolder | 0.09 | 0.09 | Exakter Wert für den Feedback-Widerstand; DigiKey-Bestellnummer auf der Produktseite vor Bestellung ergänzen. Einzelpreis, Stand 2026-09-01; Preis und Verfügbarkeit vor Bestellung prüfen.
ENK-00003 | 0.2 | 170 | R7 | ENP-00016 | 1 | Bestücken | KiCad | 100 kΩ, 0,1 %, 250 mW | Resistor_SMD:R_1206_3216Metric_Pad1.30x1.75mm_HandSolder | 0.83 | 0.83 | Lieferanten-Bestellnummer in der Altdatei enthält vermischte Angaben.
ENK-00003 | 0.2 | 180 | R8 | ENP-00073 | 1 | Bestücken | KiCad | 220 kΩ, 1 %, 0,25 W, 1206 | Resistor_SMD:R_1206_3216Metric_Pad1.30x1.75mm_HandSolder | 0.07 | 0.07 | Exakte 1-%-Ausführung; der gefundene Reichelt-Typ mit 5 % wurde nicht übernommen. Einzelpreis, Stand 2026-09-01; Preis und Verfügbarkeit vor Bestellung prüfen.
ENK-00003 | 0.2 | 190 | SW1 | ENP-00074 | 1 | Bestücken | KiCad | DPDT | EnvNode-Footprints:SW_Slide_CK_OS202011MS2QS1 | 0.92 | 0.92 | Exakt der dem Projekt-Footprint zugrunde liegende DPDT-On-On-Schalter. Einzelpreis, Stand 2026-09-01; Preis und Verfügbarkeit vor Bestellung prüfen.
ENK-00003 | 0.2 | 200 | U1 | ENP-00024 | 1 | DNP | KiCad | 2 Kbit, I²C, EUI-64, A0/A1, 1,7–5,5 V | Package_TO_SOT_SMD:SOT-23-6 | 0 | 0 | Gemeinsamer Identifikations-EEPROM für alle Boards. Frühere Lieferantendaten gehörten zur falschen SPI-Version 25AA02E64T-I/OT und wurden entfernt; Bezugsquelle, Bestellnummer und Preis neu ergänzen. Auf Modulboards derzeit DNP.; In allen vier aktuellen Empty-Schemata derzeit DNP; A1 liegt an +3V3_SYS, A0 wird über J1 herausgeführt; U1 ist in den aktuellen DuoRelay- und AnalogHydroPressure-Schemata derzeit DNP
ENK-00003 | 0.2 | 210 | U2 | ENP-00027 | 1 | Bestücken | KiCad | ADS1115IDGS | Package_SO:TSSOP-10_3x3mm_P0.5mm | 0 | 0 | Nicht mit dem vorhandenen ADS1115-Entwicklungsboard zusammenführen.
ENK-00003 | 0.2 | 220 | U4 | ENP-00075 | 1 | Bestücken | KiCad | LT8330, 3…40 V Eingang, 60 V/1 A Schalter, TSOT-23-6 | Package_TO_SOT_SMD:SOT-23-6 | 7.11 | 7.11 | Bestellbare E-Temperaturvariante im geforderten TSOT-23-6, Cut Tape. Einzelpreis, Stand 2026-09-01; Preis und Verfügbarkeit vor Bestellung prüfen.
ENK-00003 | 0.2 | 230 |  | ENP-00076 | 1 | Bestücken | PCB | Revision 0.2 | PCB: Modules/FullSize/AnalogHydroPressure/AnalogHydroPressure.kicad_pcb | 0 | 0 | Aktueller KiCad-Stand einschließlich Busumschaltung auf Modulseite und F.Cu-Backfill; Fertiger und Fertigungsvariante festlegen.
Ergebnis | [10 empty] | 52.12 | 64

## Order_List
Bestellliste für EnvNode-Bausätze
Stückzahlen wählen; die Liste aggregiert gleiche Parts über alle Kits. DNP ist standardmäßig ausgeschlossen.
Kit_ID | Bausatz | Stückzahl |  | Option | Auswahl
ENK-00001 | EnvNode Mini Bausatz | 1 |  | Optional bestellen | Nein
ENK-00002 | DuoRelay FullSize Bausatz | 2 |  | DNP bestellen | Ja
ENK-00003 | AnalogHydroPressure FullSize Bausatz | 0
|  |  |  | Hinweis | Bestellmenge wird bei hinterlegter Verpackungseinheit auf das nächste Vielfache aufgerundet.
Part_ID | Description | Supplier | Supplier_PN | Bedarf | Packaging_Unit | Bestellmenge | Unit_Price_EUR | Bestellwert_EUR | Import_Status | URL
ENP-00005 | 4.7 kOhm 1% SMD 1206 | reichelt | VIS CRCW12064K7 | 4 | 0 | 4 | 0.15 | 0.6 | Reichelt bereit | https://www.reichelt.de/de/de/shop/produkt/smd-widerstand_1206_4_7_kohm_250_mw_1_-238119
ENP-00006 | 100 nF Keramik SMD | reichelt | KEM X7R1206A100N | 5 | 10 | 10 | 0.24 | 2.4 | Reichelt bereit | https://www.reichelt.de/de/de/shop/produkt/vielschicht_kerko_1206_100_nf_10_x7r_100_v_125_c-207151
ENP-00007 | 10 uF Keramik SMD | reichelt | 12063C106KAT2A | 1 | 10 | 10 | 0.11 | 1.1 | Reichelt bereit | https://www.reichelt.de/de/de/shop/produkt/mlcc_1206_10_f_25_v_-10_x7r-409262
ENP-00008 | 47 uF 10V Tantal | reichelt | TAJ 3528 47/10 | 1 | 0 | 1 | 0.29 | 0.29 | Reichelt bereit | https://www.reichelt.de/de/de/shop/produkt/smd-tantal_kondensator_47_f_10_v-167014
ENP-00009 | LDO 3.3V SOT-223 | reichelt | LM 3940 IMP-3 | 1 | 3 | 3 | 1 | 3 | Reichelt bereit | https://www.reichelt.de/de/de/shop/produkt/ldo-spannungsregler_fix_3_3_vout_1_a_sot-223-109407?search=LM3940%2520&
ENP-00010 | ESP32-DevKitC | 0 | 0 | 1 | 3 | 3 | 5 | 15 | Anderer Lieferant | 0
ENP-00012 | JST - Stiftleiste, gerade, 1x2-polig - PH | reichelt | JST PH2P ST | 1 | 0 | 1 | 1.3 | 1.3 | Reichelt bereit | https://www.reichelt.de/de/de/shop/produkt/jst_-_stiftleiste_gerade_1x2-polig_-_ph-185049
ENP-00016 | SMD-Widerstand, 1206, 100 kOhm, 250 mW, 0,1% | reichelt | PAN ERA8AEB104V | 4 | 0 | 4 | 0.83 | 3.32 | Reichelt bereit | https://www.reichelt.de/de/de/shop/produkt/smd-widerstand_1206_100_kohm_250_mw_0_1_-238081
ENP-00023 | Steck-Printrelais, 1 CO, 6 A, 5 V DC sensitiv | reichelt | FIN 34.51.7 5V | 4 | 0 | 4 | 5.8 | 23.2 | Reichelt bereit | https://www.reichelt.de/de/de/shop/produkt/steck-printrelais_1_co_6_a_5_v_dc_sensitiv-259179?PROVID=2788&gad_source=1&gad_campaignid=21154720511&gbraid=0AAAAADwnxtb50MtqKwtKae8MAeGQARqWX&gclid=CjwKCAjw7p_UBhBlEiwAhpIs72D6cK8XQyuxcrvb0uftoYY3618BT3lTyYSWWSou1J99G9udBcpsbhoCJbcQAvD_BwE
ENP-00024 | I²C-EEPROM 2 Kbit mit vorprogrammierter EUI-64 und zwei Adresspins | 0 | 0 | 3 | 0 | 3 | 0 | 0 | Anderer Lieferant | 0
ENP-00026 | JST-SH Stiftleiste, 4-polig, horizontal | rs-online | 515-1513 | 2 | 10 | 10 | 0.58 | 5.8 | Anderer Lieferant | https://de.rs-online.com/web/p/leiterplatten-header/5151513?cm_mmc=DE-PLA-DS3A-_-google-_-CSS_DE_DE_PMAX_Catch+All-_--_-5151513&matchtype=&&gclsrc=aw.ds&gad_source=1&gad_campaignid=20579356490&gbraid=0AAAAADkeWNMTclazDyI9zcjcIGwAjXoW9&gclid=Cj0KCQjwnbrUBhDOARIsAKKhPpdLcMySAoEWll9Yd6dc_BCjxUsLFQOO7peTYM0DUy9ctvB7N_5s3bUaAoLZEALw_wcB
ENP-00027 | 16-Bit ADC mit I²C | 0 | 0 | 0 | 0 | 0 | 0 | 0 | Nicht benötigt | 0
ENP-00028 | Keramikkondensator 1 µF SMD | reichelt | 12065C105JAT2A | 0 | 0 | 0 | 0.16 | 0 | Nicht benötigt | https://www.reichelt.de/de/de/shop/produkt/mlcc_1206_1_f_50_v_-5_x7r-409277
ENP-00029 | Dual-Schottky-Diode BAT54S | reichelt | BAT 54S DIO | 0 | 0 | 0 | 0.04 | 0 | Nicht benötigt | https://www.reichelt.de/de/de/shop/produkt/schottkydiode_30_v_0_2_a_sot-23-219176
ENP-00031 | Buchsenleiste 1x2, vertikal | 0 | 0 | 0 | 0 | 0 | 0 | 0 | Nicht benötigt | 0
ENP-00032 | Widerstand, Metallschicht, 150 Ohm, 0207, 250 mW, 0,1% | reichelt | ARC MRA0207 150R | 0 | 0 | 0 | 1.3 | 0 | Nicht benötigt | https://www.reichelt.de/de/de/shop/produkt/widerstand_metallschicht_150_ohm_0207_250_mw_0_1_-237515
ENP-00033 | Schnelle Schaltdiode 1N4148W | reichelt | 1N 4148W DIO | 4 | 0 | 4 | 0.02 | 0.08 | Reichelt bereit | https://www.reichelt.de/de/de/shop/produkt/kleinsignal-schalt-diode_100_v_150_ma_sod-123-219382
ENP-00034 | Schraubklemme 1x3, horizontal | 0 | 0 | 4 | 0 | 4 | 0 | 0 | Anderer Lieferant | 0
ENP-00035 | NPN-Transistor BC817 | reichelt | BC 817-25 DIO | 4 | 0 | 4 | 0.02 | 0.08 | Reichelt bereit | https://www.reichelt.de/de/de/shop/produkt/bipolartransistor_npn_45v_0_5a_0_25w_sot-23-219186
ENP-00036 | Widerstand 1 kΩ SMD | reichelt | VIS CRCW12061K0 | 4 | 0 | 4 | 0.14 | 0.56 | Reichelt bereit | https://www.reichelt.de/de/de/shop/produkt/smd-widerstand_1206_1_0_kohm_250_mw_1_-238107?PROVID=2788&gad_source=1&gad_campaignid=1622074784&gbraid=0AAAAADwnxtbRDWe6ThqPkANhw_ak4jWBw&gclid=Cj0KCQjwnbrUBhDOARIsAKKhPpdctdiA6tqULvTn2sTUS6FqmJC1_J6HoVQmYOjjMGhSPlfi9dK4bSQaAmesEALw_wcB
ENP-00054 | Buchsenleiste 2x7, 2,54 mm, vertikal | DigiKey | 732-61301421821-ND | 2 | 0 | 2 | 0.56 | 1.12 | Anderer Lieferant | https://www.digikey.de/de/products/detail/w%C3%BCrth-elektronik/61301421821/16608590
ENP-00055 | Schottky-Diode SS14, SMA | reichelt | SS 14 VIS | 2 | 0 | 2 | 0.18 | 0.36 | Reichelt bereit | https://www.reichelt.de/de/de/shop/produkt/schottkydiode_40_v_1_a_do-214ac-219612
ENP-00056 | Elektrolytkondensator 10 µF SMD | reichelt | S-V 10U 25 | 1 | 0 | 1 | 0.18 | 0.18 | Reichelt bereit | https://www.reichelt.de/de/de/shop/produkt/smd-elko_10_f_-20_25_v_85_5_x_5_4_mm-228459
ENP-00057 | EnvNode Mini PCB Rev 0.2 | JLCPCB | 0 | 1 | 0 | 1 | 0 | 0 | Anderer Lieferant | 0
ENP-00059 | Stiftleiste 2x7, 2,54 mm, vertikal, Bottom-Mount | Reichelt | ECON SL14G2 | 2 | 0 | 2 | 0.3 | 0.6 | Reichelt bereit | https://www.reichelt.de/de/de/shop/produkt/stiftleiste_2_x_7_polig_gerade_rastermass_2_54_mm-404299
ENP-00064 | LED SMD 1206, rot | reichelt | KBT KP-3216SURC | 4 | 0 | 4 | 0.11 | 0.44 | Reichelt bereit | https://www.reichelt.de/de/de/shop/produkt/smd-led_1206_hyper-rot_250_mcd_645_nm_140_-231713
ENP-00065 | Widerstand 1,5 kΩ SMD | Reichelt | VIS CRCW12061K5 | 4 | 0 | 4 | 0.14 | 0.56 | Reichelt bereit | https://www.reichelt.de/de/de/shop/produkt/smd-widerstand_1206_1_5_kohm_250_mw_1_-238108
ENP-00066 | DuoRelay FullSize PCB Rev 0.2 | JLCPCB | 0 | 2 | 0 | 2 | 0 | 0 | Anderer Lieferant | 0
ENP-00067 | Keramikkondensator 4,7 µF SMD | Reichelt | CL31B475KAHNNNE | 0 | 0 | 0 | 0.14 | 0 | Nicht benötigt | https://www.reichelt.de/de/de/shop/produkt/mlcc_1206_4_7uf_25v_x7r_-10_h1_6_mm-429143
ENP-00068 | Keramikkondensator 4,7 µF SMD | Reichelt | CL32B475KBJVPNE | 0 | 0 | 0 | 1.19 | 0 | Nicht benötigt | https://www.reichelt.de/de/de/shop/produkt/mlcc_1210_4_7_f_50v_x7r_-10_-438066
ENP-00069 | Schottky-Diode SMD | 0 | 0 | 0 | 0 | 0 | 0 | 0 | Nicht benötigt | 0
ENP-00070 | Leistungsinduktivität 0,68 µH | Mouser | 710-744383560068 | 0 | 0 | 0 | 1.66 | 0 | Nicht benötigt | https://eu.mouser.com/en/ProductDetail/Wurth-Elektronik/744383560068
ENP-00071 | Widerstand 1 MΩ SMD | Reichelt | VIS CRCW12061M0 | 0 | 0 | 0 | 0.18 | 0 | Nicht benötigt | https://www.reichelt.de/de/de/shop/produkt/smd-widerstand_1206_1_0_mohm_250_mw_1_-238109
ENP-00072 | Widerstand 71,5 kΩ SMD | DigiKey | 0 | 0 | 0 | 0 | 0.09 | 0 | Nicht benötigt | https://www.digikey.de/de/products/filter/chipwiderstand-oberfl%C3%A4chenmontage/71-5-kohms/52
ENP-00073 | Widerstand 220 kΩ SMD | TME | WR12X2203FTL | 0 | 0 | 0 | 0.07 | 0 | Nicht benötigt | https://www.tme.eu/de/details/wr12x2203ftl/smd-widerstaende/walsin/
ENP-00074 | Schiebeschalter DPDT | Mouser | 611-OS202011MS2QS1 | 0 | 0 | 0 | 0.92 | 0 | Nicht benötigt | https://www.mouser.de/de/c/electromechanical/switches/slide-switches/?q=OS202011MS2QS1
ENP-00075 | Boost-Regler LT8330 | Mouser | 584-LT8330ES6#TRMPBF | 0 | 0 | 0 | 7.11 | 0 | Nicht benötigt | https://www.mouser.de/ProductDetail/Analog-Devices/LT8330ES6TRMPBF
ENP-00076 | AnalogHydroPressure FullSize PCB Rev 0.2 | JLCPCB | 0 | 0 | 0 | 0 | 0 | 0 | Nicht benötigt | 0
Ergebnis | [7 empty] | 59.99 |  | 38